## Sheet1
分部分项工程和单价措施项目清单与计价表
工程名称：温县常委办公楼改造（电气） |  |  |  |  | 标段：
第1页 共1页
序 号 | 项目编码 | 项目名称 | 项目特征描述 | 计量 单位 |  | 工程量 | 金 额（元）
[7 empty] | 综合单价 |  | 合 价 | 其中： 暂估价
| 030404017001 | 配电箱
1 | 030404017001 | 配电箱 | 1.名称：成套配电箱（含箱内设备） | 台 |  | 1
2 | 030404031001 | 小电器 | 1.名称：单联单控跷板开关 2.安装方式：暗装 | 套 |  | 16
3 | 030404031001 | 小电器 | 空调插座（3孔） | 套 |  | 20
4 | 030404031003 | 小电器 | 1.名称：安全插座 2.规格：250V 10A 3.安装方式;暗装 | 套 |  | 6
5 | 030412001004 | 普通灯具 | 1.名称：LED吸顶灯 | 套 |  | 8
6 | 030411001002 | 配管 | 1.PVC25 2.电线管 3.暗配 | m |  | 80
7 | 030411001003 | 配管 | 1.PVC20 2.电线管 3.暗配 | m |  | 296
8 | 030411001002 | 配管 | 1.PVC16 2.电线管 3.暗配 | m |  | 80
9 | 030411004002 | 配线 | 1.名称：管内穿线 2.型号：BV 3.规格：4mm 4.材质：铜芯线 | m |  | 800
10 | 030411004001 | 配线 | 1.名称：管内穿线 2.型号：BV 3.规格：1.5mm 4.材质：铜芯线 | m |  | 300
11 | 031103025002 | 分线箱（盒） | 网络接线箱 | 个 |  | 1
12 | 031103025003 | 分线箱（盒） | 电话接线箱 | 个 |  | 1
13 | 030502012001 | 信息插座 | 网络出线口 | 个 |  | 10
14 | 030502004001 | 电视、电话插座 | 电话出线口 | 个 |  | 10
15 | 030502004002 | 网络线 | 网络线 | m |  | 300
16 | 030502004001 | 电话线 | 电话线 | m |  | 400
17 | 031301017001 | 脚手架搭拆 |  |  |  | 50.133
分部小计：
本页小计
合 计
注：为计取规费等的使用，可在表中增设其中：“定额人工费”。
表-08