## Sheet1
分部分项工程和单价措施项目清单与计价表
工程名称：温县常委办公楼改造（土建） | [5 empty] | 标段：
第1页 共4页
序 号 | 项目编码 | 项目名称 | 项目特征描述 |  | 计量 单位 |  | 工程量 | 金 额（元）
[8 empty] | 综合单价 |  | 合 价 | 其中： 暂估价
| 010401004001 | 多孔砖墙
1 | 010401004001 | 多孔砖墙 | 240砖墙： MU10烧结页岩多孔砖，砌筑砂浆采用M7.5混合砂浆 |  | m3 |  | 21.24
2 | 010401003001 | 实心砖墙 | 120栏板砖墙： 实心砖，砌筑砂浆采用M7.5水泥砂浆 |  | m3 |  | 0.924
3 | 010502002001 | 构造柱 | 名称：构造柱 1.混凝土强度等级：C30 2.混凝土拌合要求：商砼 |  | m3 |  | 1.16
4 | 010502001001 | 矩形柱 | 名称：包柱 1.混凝土强度等级：C30 2.混凝土拌合要求：商砼 |  | m3 |  | 1.25
5 | 010503004001 | 圈梁 | 名称：圈梁 1.混凝土强度等级：C30 2.混凝土拌合料要求：商砼 |  | m3 |  | 0.78
6 | 010505003001 | 平板 | 名称：平板（H=100） 1.混凝土强度等级：C30 2.混凝土拌合料要求：商砼 |  | m3 |  | 7.35
7 | 010503002001 | 矩形梁 | 名称：矩形梁 1.混凝土强度等级：C30 2.混凝土拌合料要求：商砼 |  | m3 |  | 5.11
8 | 010515001001 | 现浇构件钢筋 | 现浇构件钢筋I级钢筋Φ10以内 |  | t |  | 0.41
9 | 010515001002 | 现浇构件钢筋 | 现浇构件钢筋I级钢筋Φ10以上 |  | t |  | 0.186
10 | 010515001003 | 现浇构件钢筋 | 现浇构件钢筋III级钢筋综合 |  | t |  | 1.468
本页小计
注：为计取规费等的使用，可在表中增设其中：“定额人工费”。
表-08
分部分项工程和单价措施项目清单与计价表
工程名称：温县常委办公楼改造（土建） | [5 empty] | 标段：
第2页 共4页
序 号 | 项目编码 | 项目名称 | 项目特征描述 |  | 计量 单位 |  | 工程量 | 金 额（元）
[8 empty] | 综合单价 |  | 合 价 | 其中： 暂估价
11 | 010902001002 | 屋面卷材防水 | 屋104（12YJ1 2F1-100B4） 1.架空隔热板：35厚495*495，C25细石混凝土预制板（配筋双向4Φ4），M5砌筑砂浆砌115*115*200砖墩，双向中距500 2.20厚1:3水泥砂浆保护层 3.隔离层：2厚石油沥青卷材一层 4.4.0厚SBS改性沥青防水卷材 5.30厚C20细石混凝土找平层 6.最薄处30厚找坡2%找坡层：1:8水泥憎水膨胀珍珠岩 7.20厚1;2.5水泥砂浆找平层 8.现浇钢筋混凝土屋面板 |  | m2 |  | 73.5
12 | 011102003002 | 块料楼地面 | 楼201 1.800*800*10地砖铺实拍平，水泥砂浆擦缝 2.20厚1:3干硬性水泥砂浆 3.素水泥浆一道 4.现浇钢筋混凝土楼板 |  | m2 |  | 137.35
13 | 011102003002 | 块料楼地面 | 卫生间：楼201F1 1.300*300*10厚防滑地砖铺实拍平，稀水泥浆擦缝 2.30厚1:3干硬性水泥砂浆 3.1.5厚合成高分子防水涂料 4.最薄处20厚1;3水泥砂浆找坡层抹平 5.素水泥浆一道 6.现浇钢筋混凝土楼板 |  | m2 |  | 10.5
14 | 011204003001 | 块料墙面 | 卫生间：内墙8A 1.9厚1:3水泥砂浆 2.素水泥浆一遍 3.4厚1:1水泥砂浆加水重20%建筑胶粘结层 4.100*100*10厚白色面砖，白水泥浆擦缝 |  | m2 |  | 38.86
本页小计
注：为计取规费等的使用，可在表中增设其中：“定额人工费”。
表-08
分部分项工程和单价措施项目清单与计价表
工程名称：温县常委办公楼改造（土建） | [5 empty] | 标段：
第3页 共4页
序 号 | 项目编码 | 项目名称 | 项目特征描述 |  | 计量 单位 |  | 工程量 | 金 额（元）
[8 empty] | 综合单价 |  | 合 价 | 其中： 暂估价
15 | 011204003002 | 块料墙面 | 踢3A 1.9厚1;3水泥砂浆 2.6厚1:3水泥砂浆 3.素水泥浆一道 4.4厚1:1水泥砂浆加水重20%建筑胶粘结层 5.130*800*7黑色面砖，水泥浆擦缝 |  | m2 |  | 11.82
16 | 011201001001 | 墙面一般抹灰 | 内墙1A： 1.9厚1;3水泥砂浆 2.6厚1:3水泥砂浆 3.面层为白色钢化涂料 |  | m2 |  | 246.17
17 | 011201001002 | 墙面一般抹灰 | 外墙6A： 1.9厚1;3水泥砂浆 2.6厚1:3水泥砂浆 3.5厚干粉聚合物水泥防水砂浆，中间压入一层耐碱玻璃纤维网布 4.喷或滚刷底涂料一遍 5.喷或滚刷面层涂料二遍 |  | m2 |  | 94.1
18 | 011601001001 | 砖砌体拆除 | 拆除墙体 |  | m3 |  | 1.01
19 | 011602001001 | 混凝土构件拆除 | 混凝土地面拆除300厚 |  | m3 |  | 11.03
20 | 011605001001 | 平面块料拆除 | 原有地砖拆除 |  | m2 |  | 75.1
21 | 011604002001 | 立面抹灰层拆除 | 墙面面层铲除 |  | m2 |  | 118.96
22 | 011210003001 | 玻璃隔断 | 钢化玻璃隔断，无龙骨架 |  | m2 |  | 35
23 | 011210005001 | 成品隔断 | 轻质隔墙 石膏板 轻钢龙骨 双面 |  | m2 |  | 41.65
24 | 010807001001 | 金属（塑钢、断桥）窗 | 单框断热铝合金窗，6+12A+6厚白色Low-E低辐射中空玻璃 |  | m2 |  | 21.44
25 | 010802004001 | 防盗门 | 成品防盗门 |  | m2 |  | 2.1
26 | 010801001001 | 木质门 | 成品木门 |  | m2 |  | 6.3
27 | 010100100201 | 包门 | 包门框（1000*2100） |  | 个 |  | 1
28 | 010100100202 | 植筋 | 植筋、打眼、加固 |  | 项 |  | 1
29 | 010100100203 | 垃圾清理 | 垃圾清理 |  | 项 |  | 1
分部小计：
措施项目
30 | 011703001001 | 垂直运输 |  | 垂直运输费 | m2 |  | 73.5
31 | 011701001001 | 综合脚手架 |  | 脚手架费 | m2 |  | 73.5
本页小计
注：为计取规费等的使用，可在表中增设其中：“定额人工费”。
表-08
分部分项工程和单价措施项目清单与计价表
工程名称：温县常委办公楼改造（土建） | [5 empty] | 标段：
第4页 共4页
序 号 | 项目编码 | 项目名称 | 项目特征描述 |  | 计量 单位 |  | 工程量 | 金 额（元）
[8 empty] | 综合单价 |  | 合 价 | 其中： 暂估价
合 计
注：为计取规费等的使用，可在表中增设其中：“定额人工费”。
表-08