## Sheet1
分部分项工程和单价措施项目清单与计价表
工程名称：温县妇幼保健院妇产科部分病房改造（给排水） |  |  |  |  | 标段：
第1页 共2页
序 号 | 项目编码 | 项目名称 | 项目特征描述 | 计量 单位 |  | 工程量 | 金 额（元）
[7 empty] | 综合单价 |  | 合 价 | 其中： 暂估价
| 031001006001 | 塑料管
1 | 031001006001 | 塑料管 | 1.连接方式：热熔或电熔 2.型号、规格：DN20 3.材质：聚PP-R 4.输送介质（给水、排水、热煤体、燃气、雨水）：给水 5.安装部位（室内、外）：室内 | m |  | 12.8
2 | 031001006002 | 塑料管 | 1.连接方式：热熔或电熔 2.型号、规格：DN25 3.材质：聚PP-R 4.输送介质（给水、排水、热煤体、燃气、雨水）：给水 5.安装部位（室内、外）：室内 | m |  | 23
3 | 031001006003 | 塑料管 | 1.连接方式：热熔或电熔 2.型号、规格：DN32 3.材质：聚PP-R 4.输送介质（给水、排水、热煤体、燃气、雨水）：给水 5.安装部位（室内、外）：室内 | m |  | 9.6
4 | 031001006004 | 塑料管 | 1.连接方式：热熔或电熔 2.型号、规格：DN40 3.材质：聚PP-R 4.输送介质（给水、排水、热煤体、燃气、雨水）：给水 5.安装部位（室内、外）：室内 | m |  | 10.6
5 | 031001006005 | 塑料管 | 1.连接方式：热熔或电熔 2.型号、规格：DN50 3.材质：聚PP-R 4.输送介质（给水、排水、热煤体、燃气、雨水）：给水 5.安装部位（室内、外）：室内 | m |  | 2.5
6 | 031003001001 | 螺纹阀门 | 1.材质：塑料 2.类型：截止阀 3.型号、规格：DN25 | 个 |  | 6
本页小计
注：为计取规费等的使用，可在表中增设其中：“定额人工费”。
表-08
分部分项工程和单价措施项目清单与计价表
工程名称：温县妇幼保健院妇产科部分病房改造（给排水） |  |  |  |  | 标段：
第2页 共2页
序 号 | 项目编码 | 项目名称 | 项目特征描述 | 计量 单位 |  | 工程量 | 金 额（元）
[7 empty] | 综合单价 |  | 合 价 | 其中： 暂估价
7 | 031003001002 | 螺纹阀门 | 1.材质：塑料 2.类型：截止阀 3.型号、规格：DN32 | 个 |  | 5
8 | 031003001003 | 螺纹阀门 | 1.材质：塑料 2.类型：截止阀 3.型号、规格：DN40 | 个 |  | 1
9 | 031003013002 | 水表 | 水表：DN40 | 组 |  | 1
10 | 031003013003 | 水表 | 水表：DN50 | 组 |  | 1
11 | 031003014001 | 水表井 | 水表井 | 个 |  | 2
12 | 031001006001 | 塑料管 | 1.型号、规格：De110 2.材质：UPVC 3.输送介质（给水、排水、热煤体、燃气、雨水）：排水 4.安装部位（室内、外）：室内 5.连接方式：粘接 | m |  | 59.8
13 | 031001006004 | 塑料管 | 1.型号、规格：De75 2.材质：UPVC 3.输送介质（给水、排水、热煤体、燃气、雨水）：排水 4.安装部位（室内、外）：室内 5.连接方式：粘接 | m |  | 14.4
14 | 031004003001 | 洗脸盆 | 洗脸盆 | 组 |  | 8
15 | 031004014001 | 给、排水附（配）件 | 地漏 | 个 |  | 8
16 | 031004014002 | 给、排水附（配）件 | 水龙头 | 个 |  | 10
17 | 031004006001 | 大便器 | 高水箱蹲便 | 套 |  | 4
18 | 031004006002 | 大便器 | 坐便器 | 套 |  | 6
19 | 031004004001 | 洗涤盆 | 拖布池 | 组 |  | 2
分部小计：
措施项目
20 | 031301017002 | 脚手架搭拆 |  |  |  | 41.624
本页小计
合 计
注：为计取规费等的使用，可在表中增设其中：“定额人工费”。
表-08