## 表-08 分部分项工程和单价措施项目清单与计价表
分部分项工程和单价措施项目清单与计价表
工程名称： |  | 卫生间改造 |  |  | 标段： |  |  |  |  | 第 1 页 共 2 页
序号 | 项目编码 |  | 项目名称 | 项目特征描述 |  | 计量单位 | 工程量 | 金额（元）
[8 empty] | 综合单价 | 合价 |  | 其中
暂估价
整个项目
1 | 011605001001 |  | 平面块料拆除 |  |  | m2 | 137.2
2 | 011605002001 |  | 立面块料拆除 |  |  | m2 | 278.45
3 | 011604002001 |  | 立面抹灰层拆除 |  |  | m2 | 158.35
4 | 011606003001 |  | 天棚面龙骨及饰面拆除 |  |  | m2 | 27.44
5 | 011204003001 |  | 块料墙面 | 1.300*600 面砖 |  | m2 | 452.96
6 | 011102003001 |  | 块料楼地面（含防水） | 1.楼地面防水 2.300*300 地板砖 3.砌墩台 20cm高 |  | m2 | 182
7 | 011302002001 |  | 格栅吊顶（铝塑板） | 1.铝塑板吊顶 |  | m2 | 137.2
8 | 011610001001 |  | 门窗拆除 | 1.门窗拆除 2.门窗粉口 |  | m2 | 58.84
9 | 010802001001 |  | 铝合金门 | 1.钛镁合金门 |  | m2 | 16
10 | 010807001001 |  | 铝合金窗 | 1.铝合金窗80系列 |  | m2 | 42.84
11 | 011612001001 |  | 管道及卫生洁具拆除 | 1.管道及卫生洁具拆除 2.共五层 |  | 项 | 1
12 | 011613001002 |  | 电路及灯具拆除 |  |  | 项 | 1
13 | 补002 |  | 暗线铺装 | 1.pvc穿线管 2.2.5mm2铜线 3.声控吸顶灯每层3个 |  | m2 | 182
14 | 补003 |  | 上下水安装 | 1.下水主管 PVC DN160 2.上水 DN25 3.地漏安装 每层3个 |  | 项 | 1
15 | 031004003001 |  | 大理石台面面盆 3*0.6 | 1.大理石双面盆 台面规格3000*600 含水龙头 |  | 组 | 5
16 | 031004006001 |  | 脚踏式大便器 | 1.脚踏式大便器 |  | 组 | 30
17 | 031004007001 |  | 立式感应小便器 | 1.立式感应小便器 |  | 组 | 10
18 | 031004004001 |  | 拖把池 | 1.拖把池400*400 |  | 组 | 5
19 | 011210005001 |  | 成品隔断，高2.2 （含门） | 1.成品隔断 高2.2（含门） |  | m2 | 101.2
20 | 补001 |  | 垃圾清运 | 1.垃圾清运 2.地面清理 3.墙面清理 |  | 项 | 1
措施项目
注：为计取规费等的使用，可在表中增设其中：“定额人工费”。
表—08
分部分项工程和单价措施项目清单与计价表
工程名称： |  | 卫生间改造 |  |  | 标段： |  |  |  |  | 第 2 页 共 2 页
合计
注：为计取规费等的使用，可在表中增设其中：“定额人工费”。
表—08

## 表-11 总价措施项目清单与计价表
总价措施项目清单与计价表
工程名称： |  | 卫生间改造 |  |  | 标段： | [5 empty] | 第 1 页 共 1 页
序号 | 项目编码 |  | 项目名称 | 计算基础 |  |  | 费率(%) | 金额(元) | 调整费率(%) | 调整后金额(元) |  | 备注
1 | 011707001001 |  | 安全文明施工费
2 | 1.1 |  | 安全生产费 | (综合工日合计+技术措施项目综合工日合计)*34*1.66
3 | 1.2 |  | 文明施工措施费 | (综合工日合计+技术措施项目综合工日合计)*34*1.66
4 | 011707002001 |  | 夜间施工增加费 | 综合工日合计+技术措施项目综合工日合计
5 | 011707004001 |  | 二次搬运费 | 综合工日合计+技术措施项目综合工日合计
6 | 011707005001 |  | 冬雨季施工增加费 | 综合工日合计+技术措施项目综合工日合计
7 | 011707006001 |  | 地上、地下设施、建筑物的临时保护设施 | 综合工日合计+技术措施项目综合工日合计
8 | 011707007001 |  | 已完工程及设备保护费 | 综合工日合计+技术措施项目综合工日合计
合 计
编制人（造价人员）： | [5 empty] | 复核人（造价工程师）：
注：1.“计算基础”中安全文明施工费可为“定额基价”、“定额人工费”或“定额人工费+定额机械费”，其他项目可为“定 额人工费”或“定额人工费+定额机械费”。 2.按施工方案计算的措施费，若无“计算基础”和“费率”的数值，也可只填“金额”数值，但应在备注栏说明施工方案 出处或计算方法。
表-11

## 表-12 其他项目清单与计价汇总表
其他项目清单与计价汇总表
工程名称： | 卫生间改造 |  | 标段： |  |  |  | 第 1 页 共 1 页
序号 |  | 项目名称 |  | 金额(元) | 结算金额(元) | 备注
1 |  | 暂列金额 |  |  |  | 明细详见表-12-1
2 |  | 暂估价
2.1 |  | 材料（工程设备）暂估价/结算价 |  | — |  | 明细详见表-12-2
2.2 |  | 专业工程暂估价/结算价 |  |  |  | 明细详见表-12-3
3 |  | 计日工 |  |  |  | 明细详见表-12-4
4 |  | 总承包服务费 |  |  |  | 明细详见表-12-5
5 |  | 索赔与现场签证 |  | — |  | 明细详见表-12-6
合 计 | [5 empty] | —
注：材料（工程设备）暂估单价进入清单项目综合单价，此处不汇总。
表-12

## 表-12-1 暂列金额明细表
暂列金额明细表
工程名称： | 卫生间改造 |  | 标段： |  |  |  | 第 1 页 共 1 页
序号 |  | 项目名称 |  | 计量单位 | 暂列金额(元) | 备注
合 计 | [5 empty] | —
注：此表由招标人填写，如不能详列，也可只列暂定金额总额，投标人应将上述暂列金额计入投标总价中。
表—12—1

## 表-12-2 材料(工程设备)暂估价及调整表
材料（工程设备）暂估单价及调整表
工程名称： |  | 卫生间改造 |  |  |  | 标段： | [6 empty] | 第 1 页 共 1 页
序号 | 材料(工程设备)名称、规格、型号 |  | 计量单位 | 数量 |  |  | 暂估(元) |  | 确认(元) |  | 差额±(元) |  |  | 备注
|  |  |  | 暂估 | 确认 |  | 单价 | 合价 | 单价 | 合价 | 单价 | 合价
合计
注：此表由招标人填写“暂估单价”，并在备注栏说明暂估价的材料、工程设备拟用在那些清单项目上，投标人应将上述材料、工程设备暂估单价计入工程量清单综合单价报价中。
表—12—2

## 表-12-3 专业工程暂估价及结算价表
专业工程暂估价及结算价表
工程名称： |  | 卫生间改造 |  |  | 标段： |  |  |  | 第 1 页 共 1 页
序号 | 工程名称 |  | 工程内容 | 暂估金额（元） |  | 结算金额(元) | 差额±(元) | 备注
合 计 |  |  |  | 0 |  |  |  | —
注：此表“暂估金额”由招标人填写，投标人应将“暂估金额”计入投标总价中。结算时按合同约定结算金额填写。
表—12—3

## 表-12-4 计日工表
计日工表
工程名称： |  | 卫生间改造 |  |  | 标段： |  |  |  | 第 1 页 共 1 页
序号 | 项目名称 |  | 单位 | 暂定数量 |  | 实际数量 | 综合单价(元) | 合价
[8 empty] | 暂定 |  | 实际
一 | 人工
人工小计
二 | 材料
材料小计
三 | 施工机械
施工机械小计
四 | 企业管理费和利润
总 计
注：此表项目名称、暂定数量由招标人填写，编制招标控制价时，单价由招标人按有关计价规定确定；投标时，单价由投标人自主报价，按暂定数量计算合价计入投标总价中。结算时，按发承包双方确认的实际数量计算合价。
表—12—4

## 表-12-5 总承包服务费计价表
总承包服务费计价表
工程名称： |  | 卫生间改造 |  | 标段： |  |  |  | 第 1 页 共 1 页
序号 | 项目名称 |  | 项目价值(元) |  | 服务内容 | 计算基础 | 费率(%) |  | 金额(元)
合 计
注：此表项目名称、服务内容由招标人填写，编制招标控制价时，费率及金额由招标人按有关计价规定确定；投标时，费率及金额由投标人自主报价，计入投标总价中。
表—12—5

## 表-13 规费、税金项目清单与计价表
规费、税金项目计价表
工程名称： |  | 卫生间改造 |  | 标段： |  |  |  | 第 1 页 共 1 页
序号 | 项目名称 |  | 计算基础 |  |  | 计算基数 | 计算费率(%) |  | 金额（元）
1 | 规费 |  | 其中：1)工程排污费+2)定额测定费+3)社会保障费+4)住房公积金+5)工伤保险+6)地方价格调节基金
1.1 | 其中：1)工程排污费
1.2 | 2)定额测定费 |  | 综合工日合计+技术措施项目综合工日合计
1.3 | 3)社会保障费 |  | 综合工日合计+技术措施项目综合工日合计
1.4 | 4)住房公积金 |  | 综合工日合计+技术措施项目综合工日合计
1.5 | 5)工伤保险 |  | 综合工日合计+技术措施项目综合工日合计
1.6 | 6)地方价格调节基金 |  | 分部分项工程+措施项目+其他项目+其中：1)工程排污费+2)定额测定费+3)社会保障费+4)住房公积金+5)工伤保险
2 | 税金 |  | 税前造价合计
合 计
编制人（造价人员）： |  |  |  |  | 复核人（造价工程师）：
表-13

## 表-14 主要材料价格表
主要材料价格表
工程名称： |  | 卫生间改造 | [5 empty] | 第 1 页 共 1 页
序号 | 材料编码 |  | 材料名称 | 规格.型号等特殊要求 | 单位 | 数量 | 单价 |  | 合价
1 | BC1287 |  | 铝塑板 |  | m2 | 144.06
2 | BC5007 |  | 成品浴厕隔断 |  | m2 | 103.224
3 | BC823 |  | 铝合金平开门(含玻璃、配件) |  | m2 | 15.52
4 | BC828 |  | 铝合金推拉窗(含玻璃、配件) |  | m2 | 40.5438
5 | BC835@1 |  | 面砖300*600 | 60×240×8 | m2 | 271.7756
6 | BC935@1 |  | 大理石漱洗台板 | 双孔3000×600 | m2 | 9
7 | BC936 |  | 大理石漱洗起边 | 1500×100 | m2 | 0.75
8 | BCCLF10 |  | 楼地面防水材料费 |  | 元 | 182
9 | BCCLF3 |  | 上下水安装材料费 |  | 元 | 1
10 | BCCLF4 |  | 线路布置材料费 |  | 元 | 182
11 | BCCLF6@1 |  | 地板砖 300*300材料费 |  | 元 | 182
12 | BCCLF8@1 |  | 声控吸顶灯材料费 |  | 元 | 15
13 | BCCLF9 |  | 面盆水龙头材料费 |  | 元 | 10
14 | C00054 |  | 水泥 | 32.5 | t | 5.0174
15 | CC1621 |  | 自动立便配件 | (一联) | 套 | 10.1
16 | CC616 |  | 大便器存水弯(瓷) | DN100 | 个 | 30.15
17 | CZ2784@1 |  | 瓷蹲式大便器 |  | 个 | 30.3
18 | CZ2789@1 |  | 大便器脚踏阀 |  | 个 | 30.3
19 | CZ2795@1 |  | 感应器 | 420×240×280 | 个 | 10.1
20 | CZ2797@1 |  | 立式小便器 | (带铜活) | 个 | 10.1