## 扉-1 招标工程量清单扉页
|  | 温县北一路道路工程（子夏大街——郭熙大街） 电气工程 |  | 工程
招标工程量清单
招 标 人： |  |  | 造 价咨询人：
| (单位盖章) |  |  |  | (单位资质专用章)
法定代表人 或其授权人： |  |  | 法定代表人 或其授权人：
| (签字或盖章) |  |  |  | (签字或盖章)
编 制 人： |  |  | 复 核 人：
| (造价人员签字盖专用章) |  |  |  | (造价工程师签字盖专用章)
编 制 时 间： | 年 月 日 |  | 复 核 时 间： |  | 年 月 日
扉—1

## 表-08 分部分项工程和单价措施项目清单与计价表
分部分项工程和单价措施项目清单与计价表
工程名称： |  | 温县北一路道路工程（子夏大街——郭熙大街） 电气工程 |  |  | 标段： |  |  |  |  | 第 1 页 共 2 页
序号 | 项目编码 |  | 项目名称 | 项目特征描述 |  | 计量单位 | 工程量 | 金额（元）
[8 empty] | 综合单价 | 合价 |  | 其中
暂估价
电气工程
1 | 040101002001 |  | 挖沟槽土方 | 1.土壤类别:普通土 2.电缆沟挖土 |  | m3 | 570
2 | 040103001001 |  | 回填方 | 1.密实度要求:夯实回填 2.填方材料品种:一、二类土 3.电缆沟回填 |  | m3 | 570
3 | 040803003001 |  | 电缆排管 | 1.名称:电线管敷设 2.规格:直径100mm 3.材质:PVC |  | m | 3340
4 | 040803002001 |  | 电缆保护管 | 1.名称:电缆保护管 2.型号:镀锌钢管 3.规格:DN80 |  | m | 100
5 | 040803001001 |  | 电缆 | 1.名称:电缆 2.材质:YJV-4（1*25） |  | m | 14156
6 | 040803006001 |  | 电缆中间头 | 热缩式电缆终端头制安 |  | 个 | 216
7 | 040504001001 |  | 砌筑井 | 1.照明接力井 2.C25钢筋混凝土盖板 3.C15混凝土压顶 4.M7.5水泥砂浆砌MU10红砖 5.C15混凝土垫层 |  | 座 | 54
8 | 040101002002 |  | 挖沟槽土方 | 1.土壤类别:普通土 2.照明接力井挖土 |  | m3 | 593.46
9 | 040103001002 |  | 回填方 | 1.密实度要求:夯实回填 2.填方材料品种:一、二类土 3.照明接力井回填 |  | m3 | 501.66
10 | 040805001001 |  | 常规照明灯 | 1.名称:双臂路灯 2.型号：LED200W+100W,半截光型H=12m，单灯补偿IP65, 3.灯具 :灯具采用半截光型灯具，光源采用LED灯，随灯配整流器，单灯功率补偿，熔断器等相应附件 |  | 套 | 46
注：为计取规费等的使用，可在表中增设其中：“定额人工费”。
表—08
分部分项工程和单价措施项目清单与计价表
工程名称： |  | 温县北一路道路工程（子夏大街——郭熙大街） 电气工程 |  |  | 标段： |  |  |  |  | 第 2 页 共 2 页
序号 | 项目编码 |  | 项目名称 | 项目特征描述 |  | 计量单位 | 工程量 | 金额（元）
[8 empty] | 综合单价 | 合价 |  | 其中
暂估价
11 | 040805001002 |  | 常规照明灯 | 1.名称:三火中杆路灯 2.型号：3*LED200W,半截光型H=14m，单灯补偿IP65, 3.灯具 :灯具采用半截光型灯具，光源采用LED灯，随灯配整流器，单灯功率补偿，熔断器等相应附件 |  | 套 | 8
12 | 040303002001 |  | 混凝土基础 | 1.路灯基础 2.法兰盘400*400*8 3.预埋4根M24螺栓，每个螺栓配3个M24螺母 4.C25现浇混凝土基础 5.C10素混凝土垫层 |  | m3 | 42.34
13 | 040101002003 |  | 挖沟槽土方 | 1.土壤类别:普通土 2.路灯基础挖土 |  | m3 | 461.78
14 | 040103001003 |  | 回填方 | 1.密实度要求:夯实回填 2.填方材料品种:一、二类土 3.路灯基础回填 |  | m3 | 415.13
15 | 040806002001 |  | 接地母线 | -40*4镀锌扁钢接地 |  | m | 1760
16 | 040804001001 |  | 配管 | 穿线管直径PVC50mm |  | m | 72
17 | 040804002001 |  | 配线 | 1.名称:管内穿线 2.型号:BVV-2（1*2.5）绝缘导线 |  | m | 2053.2
分部小计
措施项目
合计
注：为计取规费等的使用，可在表中增设其中：“定额人工费”。
表—08

## 表-11 总价措施项目清单与计价表
总价措施项目清单与计价表
工程名称： |  | 温县北一路道路工程（子夏大街——郭熙大街） 电气工程 |  |  | 标段： | [5 empty] | 第 1 页 共 1 页
序号 | 项目编码 |  | 项目名称 | 计算基础 |  |  | 费率(%) | 金额(元) | 调整费率(%) | 调整后金额(元) |  | 备注
1 | 041109001001 |  | 安全文明施工费
2 | 1.1 |  | 安全生产费 | (综合工日合计+技术措施项目综合工日合计)*34*1.66
3 | 1.2 |  | 文明施工措施费 | (综合工日合计+技术措施项目综合工日合计)*34*1.66
4 | 041109002001 |  | 夜间施工增加费 | 综合工日合计+技术措施项目综合工日合计
5 | 041109003001 |  | 二次搬运费 | 综合工日合计+技术措施项目综合工日合计
6 | 041109004001 |  | 冬雨季施工增加费 | 综合工日合计+技术措施项目综合工日合计
7 | 041109005001 |  | 行车、行人干扰 | 综合工日合计+技术措施项目综合工日合计
8 | 041109006001 |  | 地上、地下设施、建筑物的临时保护设施 | 综合工日合计+技术措施项目综合工日合计
9 | 041109007001 |  | 已完工程及设备保护费 | 综合工日合计+技术措施项目综合工日合计
合 计
编制人（造价人员）： | [5 empty] | 复核人（造价工程师）：
注：1.“计算基础”中安全文明施工费可为“定额基价”、“定额人工费”或“定额人工费+定额机械费”，其他项目可为“定 额人工费”或“定额人工费+定额机械费”。 2.按施工方案计算的措施费，若无“计算基础”和“费率”的数值，也可只填“金额”数值，但应在备注栏说明施工方案 出处或计算方法。
表-11

## 表-12 其他项目清单与计价汇总表
其他项目清单与计价汇总表
工程名称： | 温县北一路道路工程（子夏大街——郭熙大街） 电气工程 |  | 标段： |  |  |  | 第 1 页 共 1 页
序号 |  | 项目名称 |  | 金额(元) | 结算金额(元) | 备注
1 |  | 暂列金额 |  |  |  | 明细详见表-12-1
2 |  | 暂估价
2.1 |  | 材料（工程设备）暂估价/结算价 |  | — |  | 明细详见表-12-2
2.2 |  | 专业工程暂估价/结算价 |  |  |  | 明细详见表-12-3
3 |  | 计日工 |  |  |  | 明细详见表-12-4
4 |  | 总承包服务费 |  |  |  | 明细详见表-12-5
5 |  | 索赔与现场签证 |  | — |  | 明细详见表-12-6
合 计 | [5 empty] | —
注：材料（工程设备）暂估单价进入清单项目综合单价，此处不汇总。
表-12

## 表-12-1 暂列金额明细表
暂列金额明细表
工程名称： | 温县北一路道路工程（子夏大街——郭熙大街） 电气工程 |  | 标段： |  |  |  | 第 1 页 共 1 页
序号 |  | 项目名称 |  | 计量单位 | 暂列金额(元) | 备注
合 计 | [5 empty] | —
注：此表由招标人填写，如不能详列，也可只列暂定金额总额，投标人应将上述暂列金额计入投标总价中。
表—12—1

## 表-12-2 材料(工程设备)暂估价及调整表
材料（工程设备）暂估单价及调整表
工程名称： |  | 温县北一路道路工程（子夏大街——郭熙大街） 电气工程 |  |  |  | 标段： | [6 empty] | 第 1 页 共 1 页
序号 | 材料(工程设备)名称、规格、型号 |  | 计量单位 | 数量 |  |  | 暂估(元) |  | 确认(元) |  | 差额±(元) |  |  | 备注
|  |  |  | 暂估 | 确认 |  | 单价 | 合价 | 单价 | 合价 | 单价 | 合价
合计
注：此表由招标人填写“暂估单价”，并在备注栏说明暂估价的材料、工程设备拟用在那些清单项目上，投标人应将上述材料、工程设备暂估单价计入工程量清单综合单价报价中。
表—12—2

## 表-12-3 专业工程暂估价及结算价表
专业工程暂估价及结算价表
工程名称： |  | 温县北一路道路工程（子夏大街——郭熙大街） 电气工程 |  |  | 标段： |  |  |  | 第 1 页 共 1 页
序号 | 工程名称 |  | 工程内容 | 暂估金额（元） |  | 结算金额(元) | 差额±(元) | 备注
合 计 |  |  |  | 0 |  |  |  | —
注：此表“暂估金额”由招标人填写，投标人应将“暂估金额”计入投标总价中。结算时按合同约定结算金额填写。
表—12—3

## 表-12-4 计日工表
计日工表
工程名称： |  | 温县北一路道路工程（子夏大街——郭熙大街） 电气工程 |  |  | 标段： |  |  |  | 第 1 页 共 1 页
序号 | 项目名称 |  | 单位 | 暂定数量 |  | 实际数量 | 综合单价(元) | 合价
[8 empty] | 暂定 |  | 实际
一 | 人工
人工小计
二 | 材料
材料小计
三 | 施工机械
施工机械小计
四 | 企业管理费和利润
总 计
注：此表项目名称、暂定数量由招标人填写，编制招标控制价时，单价由招标人按有关计价规定确定；投标时，单价由投标人自主报价，按暂定数量计算合价计入投标总价中。结算时，按发承包双方确认的实际数量计算合价。
表—12—4

## 表-12-5 总承包服务费计价表
总承包服务费计价表
工程名称： |  | 温县北一路道路工程（子夏大街——郭熙大街） 电气工程 |  | 标段： |  |  |  | 第 1 页 共 1 页
序号 | 项目名称 |  | 项目价值(元) |  | 服务内容 | 计算基础 | 费率(%) |  | 金额(元)
合 计
注：此表项目名称、服务内容由招标人填写，编制招标控制价时，费率及金额由招标人按有关计价规定确定；投标时，费率及金额由投标人自主报价，计入投标总价中。
表—12—5

## 表-13 规费、税金项目清单与计价表
规费、税金项目计价表
工程名称： |  | 温县北一路道路工程（子夏大街——郭熙大街） 电气工程 |  | 标段： |  |  |  | 第 1 页 共 1 页
序号 | 项目名称 |  | 计算基础 |  |  | 计算基数 | 计算费率(%) |  | 金额（元）
1 | 规费 |  | 其中：1)工程排污费+2)定额测定费+3)社会保障费+4)住房公积金+5)工伤保险
1.1 | 其中：1)工程排污费
1.2 | 2)定额测定费 |  | 综合工日合计+技术措施项目综合工日合计
1.3 | 3)社会保障费 |  | 综合工日合计+技术措施项目综合工日合计
1.4 | 4)住房公积金 |  | 综合工日合计+技术措施项目综合工日合计
1.5 | 5)工伤保险 |  | 综合工日合计+技术措施项目综合工日合计
2 | 税金 |  | 税前造价合计
合 计
编制人（造价人员）： |  |  |  |  | 复核人（造价工程师）：
表-13