## 扉-1 招标工程量清单扉页
|  | 温县北一路道路工程（子夏大街——郭熙大街）道路工程 |  | 工程
招标工程量清单
招 标 人： |  |  | 造 价咨询人：
| (单位盖章) |  |  |  | (单位资质专用章)
法定代表人 或其授权人： |  |  | 法定代表人 或其授权人：
| (签字或盖章) |  |  |  | (签字或盖章)
编 制 人： |  |  | 复 核 人：
| (造价人员签字盖专用章) |  |  |  | (造价工程师签字盖专用章)
编 制 时 间： | 年 月 日 |  | 复 核 时 间： |  | 年 月 日
扉—1

## 表-08 分部分项工程和单价措施项目清单与计价表
分部分项工程和单价措施项目清单与计价表
工程名称： |  | 温县北一路道路工程（子夏大街——郭熙大街）道路工程 |  |  | 标段： |  |  |  |  | 第 1 页 共 2 页
序号 | 项目编码 |  | 项目名称 | 项目特征描述 |  | 计量单位 | 工程量 | 金额（元）
[8 empty] | 综合单价 | 合价 |  | 其中
暂估价
整个项目
1 | 040401001001 |  | 挖一般土方 | 1.名称:清表 2.土方运输:根据现场实际情况自主考虑 |  | m2 | 28326.5
2 | 040101001001 |  | 挖一般土方 | 1.土壤类别:一般土 2.土方运输:根据现场实际情况自主考虑 |  | m3 | 29921
3 | Y040201501001 |  | 路床整形 | 1.横坡：详见路基横断面设计图 |  | m2 | 21315.54
4 | 040202003001 |  | 水泥石灰稳定土 | 1.材料品种:18cm厚水泥石灰稳定土(水泥:石灰:土=4:12:84) 2.运距:粒料运距根据现场实际情况自主考虑 |  | m2 | 21315.54
5 | 040202006001 |  | 水泥、粉煤灰、碎石 | 1.材料品种:18cm厚水泥粉煤灰稳定碎石(水泥:粉煤灰:碎石=3.5:12:84.5) 2.运距:粒料运距根据现场实际情况自主考虑 |  | m2 | 20863.04
6 | 040202006002 |  | 水泥、粉煤灰、碎石 | 1.材料品种:18cm厚水泥粉煤灰稳定碎石(水泥:粉煤灰:碎石=3.5:12:84.5) 2.运距:粒料运距根据现场实际情况自主考虑 |  | m2 | 19903.74
7 | 040203001001 |  | 透层 | 1.沥青品种:洒布PC-2型乳化透层沥青，用量为1.1L/m2，透入基层深度不小于0.5cm |  | m2 | 19903.74
8 | 040203004001 |  | 沥青混凝土 | 1.材料品种:6cm厚细粒式 密级配沥青混合料AC-20C 2.运距:粒料运距根据现场实际情况自主考虑 |  | m2 | 19903.74
9 | 040203004002 |  | 沥青混凝土 | 1.材料品种:4cm厚细粒式 密级配沥青混合料AC-13C 2.运距:粒料运距根据现场实际情况自主考虑 |  | m2 | 19903.74
10 | 040203001002 |  | 黏油层 | 1.材料品种:PC-3粘层沥青 2.喷油量:0.6L/m2 |  | m2 | 19903.74
11 | 040204001001 |  | 人行道整形 | 人行道整形碾压 |  | m2 | 8073
注：为计取规费等的使用，可在表中增设其中：“定额人工费”。
表—08
分部分项工程和单价措施项目清单与计价表
工程名称： |  | 温县北一路道路工程（子夏大街——郭熙大街）道路工程 |  |  | 标段： |  |  |  |  | 第 2 页 共 2 页
序号 | 项目编码 |  | 项目名称 | 项目特征描述 |  | 计量单位 | 工程量 | 金额（元）
[8 empty] | 综合单价 | 合价 |  | 其中
暂估价
12 | 040202003002 |  | 水泥石灰稳定土 | 1.名称:水泥石灰稳定土(4:12:84) 2.厚度:18cm |  | m2 | 8073
13 | 040204001002 |  | 人行道块料铺设 | 1.材质:预制C30混凝土环保砖 2.尺寸:20*10*6 3.垫层材料品种、厚度、强度:3cm干硬性水泥砂浆 |  | m2 | 8069.5
14 | 040204001003 |  | 人行道块料铺设 | 1.材质:预制C30混凝土黄色盲道砖 2.尺寸:30*30*6 3.垫层材料品种、厚度、强度:3cm厚干硬性水泥砂浆 |  | m2 | 1086
15 | 040204006001 |  | 树池砌筑 | 1.材料品种、规格:混凝土树池 2.树池尺寸:150*150 |  | 个 | 302
16 | 040204003001 |  | 安砌侧(平、缘)石 | 1.材料:混凝土A型路缘石 2.尺寸:100*36*18 3.垫层、基础：材料品种、厚度、强度:C15混凝土垫层 |  | m | 1915.5
17 | 040204003002 |  | 安砌侧(平、缘)石 | 1.材料:混凝土B型路缘石 2.尺寸:100*25*12 3.垫层、基础：材料品种、厚度、强度:C15混凝土垫层 |  | m | 1837
措施项目
合计
注：为计取规费等的使用，可在表中增设其中：“定额人工费”。
表—08

## 表-11 总价措施项目清单与计价表
总价措施项目清单与计价表
工程名称： |  | 温县北一路道路工程（子夏大街——郭熙大街）道路工程 |  |  | 标段： | [5 empty] | 第 1 页 共 1 页
序号 | 项目编码 |  | 项目名称 | 计算基础 |  |  | 费率(%) | 金额(元) | 调整费率(%) | 调整后金额(元) |  | 备注
1 | 041109001001 |  | 安全文明施工费
2 | 1.1 |  | 安全生产费 | (综合工日合计+技术措施项目综合工日合计)*34*1.66
3 | 1.2 |  | 文明施工措施费 | (综合工日合计+技术措施项目综合工日合计)*34*1.66
4 | 041109002001 |  | 夜间施工增加费 | 综合工日合计+技术措施项目综合工日合计
5 | 041109003001 |  | 二次搬运费 | 综合工日合计+技术措施项目综合工日合计
6 | 041109004001 |  | 冬雨季施工增加费 | 综合工日合计+技术措施项目综合工日合计
7 | 041109005001 |  | 行车、行人干扰 | 综合工日合计+技术措施项目综合工日合计
8 | 041109006001 |  | 地上、地下设施、建筑物的临时保护设施 | 综合工日合计+技术措施项目综合工日合计
9 | 041109007001 |  | 已完工程及设备保护费 | 综合工日合计+技术措施项目综合工日合计
合 计
编制人（造价人员）： | [5 empty] | 复核人（造价工程师）：
注：1.“计算基础”中安全文明施工费可为“定额基价”、“定额人工费”或“定额人工费+定额机械费”，其他项目可为“定 额人工费”或“定额人工费+定额机械费”。 2.按施工方案计算的措施费，若无“计算基础”和“费率”的数值，也可只填“金额”数值，但应在备注栏说明施工方案 出处或计算方法。
表-11

## 表-12 其他项目清单与计价汇总表
其他项目清单与计价汇总表
工程名称： | 温县北一路道路工程（子夏大街——郭熙大街）道路工程 |  | 标段： |  |  |  | 第 1 页 共 1 页
序号 |  | 项目名称 |  | 金额(元) | 结算金额(元) | 备注
1 |  | 暂列金额 |  | 27600 |  | 明细详见表-12-1
2 |  | 暂估价
2.1 |  | 材料（工程设备）暂估价/结算价 |  | — |  | 明细详见表-12-2
2.2 |  | 专业工程暂估价/结算价 |  |  |  | 明细详见表-12-3
3 |  | 计日工 |  |  |  | 明细详见表-12-4
4 |  | 总承包服务费 |  |  |  | 明细详见表-12-5
5 |  | 索赔与现场签证 |  | — |  | 明细详见表-12-6
合 计 | [5 empty] | —
注：材料（工程设备）暂估单价进入清单项目综合单价，此处不汇总。
表-12

## 表-12-1 暂列金额明细表
暂列金额明细表
工程名称： | 温县北一路道路工程（子夏大街——郭熙大街）道路工程 |  | 标段： |  |  |  | 第 1 页 共 1 页
序号 |  | 项目名称 |  | 计量单位 | 暂列金额(元) | 备注
1 |  | 建设工程造价咨询费用 |  | 元 | 27600
合 计 |  |  |  |  | 27600 | —
注：此表由招标人填写，如不能详列，也可只列暂定金额总额，投标人应将上述暂列金额计入投标总价中。
表—12—1

## 表-12-2 材料(工程设备)暂估价及调整表
材料（工程设备）暂估单价及调整表
工程名称： |  | 温县北一路道路工程（子夏大街——郭熙大街）道路工程 |  |  |  | 标段： | [6 empty] | 第 1 页 共 1 页
序号 | 材料(工程设备)名称、规格、型号 |  | 计量单位 | 数量 |  |  | 暂估(元) |  | 确认(元) |  | 差额±(元) |  |  | 备注
|  |  |  | 暂估 | 确认 |  | 单价 | 合价 | 单价 | 合价 | 单价 | 合价
合计
注：此表由招标人填写“暂估单价”，并在备注栏说明暂估价的材料、工程设备拟用在那些清单项目上，投标人应将上述材料、工程设备暂估单价计入工程量清单综合单价报价中。
表—12—2

## 表-12-3 专业工程暂估价及结算价表
专业工程暂估价及结算价表
工程名称： |  | 温县北一路道路工程（子夏大街——郭熙大街）道路工程 |  |  | 标段： |  |  |  | 第 1 页 共 1 页
序号 | 工程名称 |  | 工程内容 | 暂估金额（元） |  | 结算金额(元) | 差额±(元) | 备注
合 计 |  |  |  | 0 |  |  |  | —
注：此表“暂估金额”由招标人填写，投标人应将“暂估金额”计入投标总价中。结算时按合同约定结算金额填写。
表—12—3

## 表-12-4 计日工表
计日工表
工程名称： |  | 温县北一路道路工程（子夏大街——郭熙大街）道路工程 |  |  | 标段： |  |  |  | 第 1 页 共 1 页
序号 | 项目名称 |  | 单位 | 暂定数量 |  | 实际数量 | 综合单价(元) | 合价
[8 empty] | 暂定 |  | 实际
一 | 人工
人工小计
二 | 材料
材料小计
三 | 施工机械
施工机械小计
四 | 企业管理费和利润
总 计
注：此表项目名称、暂定数量由招标人填写，编制招标控制价时，单价由招标人按有关计价规定确定；投标时，单价由投标人自主报价，按暂定数量计算合价计入投标总价中。结算时，按发承包双方确认的实际数量计算合价。
表—12—4

## 表-12-5 总承包服务费计价表
总承包服务费计价表
工程名称： |  | 温县北一路道路工程（子夏大街——郭熙大街）道路工程 |  | 标段： |  |  |  | 第 1 页 共 1 页
序号 | 项目名称 |  | 项目价值(元) |  | 服务内容 | 计算基础 | 费率(%) |  | 金额(元)
合 计
注：此表项目名称、服务内容由招标人填写，编制招标控制价时，费率及金额由招标人按有关计价规定确定；投标时，费率及金额由投标人自主报价，计入投标总价中。
表—12—5

## 表-13 规费、税金项目清单与计价表
规费、税金项目计价表
工程名称： |  | 温县北一路道路工程（子夏大街——郭熙大街）道路工程 |  | 标段： |  |  |  | 第 1 页 共 1 页
序号 | 项目名称 |  | 计算基础 |  |  | 计算基数 | 计算费率(%) |  | 金额（元）
1 | 规费 |  | 其中：1)工程排污费+2)定额测定费+3)社会保障费+4)住房公积金+5)工伤保险+6)地方价格调节基金
1.1 | 其中：1)工程排污费
1.2 | 2)定额测定费 |  | 综合工日合计+技术措施项目综合工日合计
1.3 | 3)社会保障费 |  | 综合工日合计+技术措施项目综合工日合计
1.4 | 4)住房公积金 |  | 综合工日合计+技术措施项目综合工日合计
1.5 | 5)工伤保险 |  | 综合工日合计+技术措施项目综合工日合计
1.6 | 6)地方价格调节基金 |  | 分部分项工程+措施项目+其他项目+其中：1)工程排污费+2)定额测定费+3)社会保障费+4)住房公积金+5)工伤保险
2 | 税金 |  | 税前造价合计
合 计
编制人（造价人员）： |  |  |  |  | 复核人（造价工程师）：
表-13