## 表-08 分部分项工程和单价措施项目清单与计价表
分部分项工程和单价措施项目清单与计价表
工程名称：温县人民医院综合楼屋面改造工程 |  |  |  | 标段：温县人民医院综合楼屋面改造工程 |  |  |  |  | 第 1 页 共 4 页
序号 | 项目编码 | 项目名称 | 项目特征描述 |  | 计量单位 | 工程量 | 金 额(元)
[7 empty] | 综合单价 | 合 价 |  | 其中
暂估价
整个项目
1 | 010401003001 | 实心砖墙 | 1.部位:5轴、11轴处墙 2.砖品种、规格、强度等级:MU10普通砖 3.砂浆强度等级、配合比:水泥砂浆M5.0 4.其他:原有墙修复、墙面粉刷及刷漆 |  | m3 | 9.52
2 | 010502001001 | 矩形柱 | 1.混凝土种类:商品混凝土 2.独立柱尺寸:500*430 3.混凝土强度等级:C30 4.商砼运距及泵送费:自行考虑 5.其他:模板制作、安装、拆除 |  | m3 | 0.67
3 | 010503004001 | 圈梁 | 1.混凝土种类:商砼 2.混凝土强度等级:C20 3.商砼运距及泵送费:自行考虑 4.其他:模板制作、安装、拆除 |  | m3 | 2.21
4 | 010515001001 | 现浇构件钢筋 | 1.钢筋种类、规格:Ⅰ级钢筋Φ10以内 |  | t | 0.081
5 | 010515001003 | 现浇构件钢筋 | 1.钢筋种类、规格:Ⅲ级钢筋综合 |  | t | 0.140
6 | 01B001 | 植筋 | 1.名称:植筋 2.植筋规格:φ25 3.其他:满足相应施工规范要求 |  | 根 | 24
7 | 010603001001 | 钢柱 | 1.类型:H型钢 2.钢材品种、规格:Q345-B钢 3.除锈刷油:除锈后刷两道环氧富锌底漆，两道环氧云铁中间漆，两道聚氨酯面漆 4.运距自行考虑 |  | t | 0.398
本页小计
注：为计取规费等的使用，可在表中增设其中：“定额人工费”。
表—08
分部分项工程和单价措施项目清单与计价表
工程名称：温县人民医院综合楼屋面改造工程 |  |  |  | 标段：温县人民医院综合楼屋面改造工程 |  |  |  |  | 第 2 页 共 4 页
序号 | 项目编码 | 项目名称 | 项目特征描述 |  | 计量单位 | 工程量 | 金 额(元)
[7 empty] | 综合单价 | 合 价 |  | 其中
暂估价
8 | 010603001002 | 钢柱 | 1.类型:90角钢 2.钢材品种、规格:Q345-B钢 3.除锈刷油:除锈后刷两道环氧富锌底漆，两道环氧云铁中间漆，两道聚氨酯面漆 4.运距自行考虑 |  | t | 0.065
9 | 010604001001 | 钢梁 | 1.梁类型:H型钢 2.钢材品种、规格:Q345-B钢 3.除锈刷油:除锈后刷两道环氧富锌底漆，两道环氧云铁中间漆，两道聚氨酯面漆 4.运距自行考虑 |  | t | 5.097
10 | 010604001002 | 钢梁 | 1.梁类型:125角钢 2.钢材品种、规格:Q345-B钢 3.除锈刷油:除锈后刷两道环氧富锌底漆，两道环氧云铁中间漆，两道聚氨酯面漆 4.运距自行考虑 |  | t | 1.126
11 | 010606001001 | 钢支撑、钢拉条 | 1.钢材品种、规格:Q235-B钢 2.除锈刷油:除锈后刷两道环氧富锌底漆，两道环氧云铁中间漆，两道聚氨酯面漆 3.运距自行考虑 |  | t | 1.061
12 | 010606002001 | 钢檩条 | 1.钢材品种、规格:Q235-B钢 2.除锈刷油:除锈后刷两道环氧富锌底漆，两道环氧云铁中间漆，两道聚氨酯面漆 3.运距自行考虑 |  | t | 5.98
13 | 010606013001 | 零星钢构件 | 1.钢材品种、规格:高强螺栓 2.运距:自行考虑 |  | 个 | 16.0
本页小计
注：为计取规费等的使用，可在表中增设其中：“定额人工费”。
表—08
分部分项工程和单价措施项目清单与计价表
工程名称：温县人民医院综合楼屋面改造工程 |  |  |  | 标段：温县人民医院综合楼屋面改造工程 |  |  |  |  | 第 3 页 共 4 页
序号 | 项目编码 | 项目名称 | 项目特征描述 |  | 计量单位 | 工程量 | 金 额(元)
[7 empty] | 综合单价 | 合 价 |  | 其中
暂估价
14 | 010606013002 | 零星钢构件 | 1.构件名称:零星钢构件 2.钢材品种、规格:Q235-B钢 3.除锈刷油:除锈后刷两道环氧富锌底漆，两道环氧云铁中间漆，两道聚氨酯面漆 4.运距自行考虑 |  | t | 0.326
15 | 010516002001 | 预埋铁件 | 1.钢材种类:预埋螺栓、铁件 |  | t | 0.204
16 | 011611005001 | 其他金属构件拆除 | 1.名称:原屋面板、檩条、檩托等拆除 2.说明:原有屋面网架保留，拆除屋面板时应注意保护 3.其他:垃圾外运自行考虑 |  | m2 | 552.96
17 | 011602001001 | 混凝土构件拆除 | 1.构件名称:柱头砼凿除（保留钢筋 2.垃圾运输:自行考虑 |  | 根 | 2
18 | 010901002001 | 型材屋面 | 1.名称:复合保温屋面 2.规格、型号:保温材料优先采用玻璃棉，容重60kg/m3，保温层厚度75mm，压型钢板厚0.6mm，波峰高40，板重不大于14.5kg/m2 3.其他:屋面工程做法见06J925-2第15页屋4A 为檩条暗藏型双层压型钢板，双层压型钢板复合保温屋面构造详见06J925-2第二十三页 4.运距自行考虑 |  | m2 | 552.96
本页小计
注：为计取规费等的使用，可在表中增设其中：“定额人工费”。
表—08
分部分项工程和单价措施项目清单与计价表
工程名称：温县人民医院综合楼屋面改造工程 |  |  |  | 标段：温县人民医院综合楼屋面改造工程 |  |  |  |  | 第 4 页 共 4 页
序号 | 项目编码 | 项目名称 | 项目特征描述 |  | 计量单位 | 工程量 | 金 额(元)
[7 empty] | 综合单价 | 合 价 |  | 其中
暂估价
19 | 010606011001 | 钢板天沟 | 1.名称:女儿墙内天沟 2.构件做法或选用图集:06J925-2 7/28 3.其他:女儿墙破除、修复，落水管修复安装 4.天沟与女儿墙交接处防水密封处理 |  | m | 42.8
措施项目
1 | 011705001001 | 大型机械设备进出场及安拆 |  |  | 台·次 | 1
2 | 011703001001 | 垂直运输 |  |  | 项 | 1
3 | 011701005001 | 挑脚手架 |  |  | 项 | 1
4 | 01B002 | 拆除防雨防护及焊接防火防护 | 1.拆除防雨防护及焊接防火防护 |  | 项 | 1
本页小计
合 计
注：为计取规费等的使用，可在表中增设其中：“定额人工费”。
表—08

## 表-11 总价措施项目清单与计价汇总表
总价措施项目清单与计价表
工程名称：温县人民医院综合楼屋面改造工程 |  |  |  | 标段：温县人民医院综合楼屋面改造工程 |  |  |  |  | 第 1 页 共 1 页
序号 | 项目编码 | 项目名称 | 计 算 基 础 |  | 费率 (%) | 金 额(元) | 调整费 率(%) | 调整后 金额(元) |  | 备 注
1 | 011707001001 | 安全文明施工费 | [7 empty] | 不可竞争费，费率值根据“豫建设标【2014】57号文取定，其中郑州市的建筑工程、市政道路工程、市政桥梁工程，费率值根据“郑建文【2015】68号文取定。
1.1 | 1.1 | 安全生产费 | (综合工日合计+技术措施项目综合工日合计)*34*1.66*(1-10.08%)
1.2 | 1.2 | 文明施工措施费 | (综合工日合计+技术措施项目综合工日合计)*34*1.66*(1-10.08%)
1.3 | 1.3 | 扬尘污染防治费 | (综合工日合计+技术措施项目综合工日合计)*34*1.66*(1-10.08%)
2 | 011707002001 | 夜间施工增加费 | 综合工日合计+技术措施项目综合工日合计
3 | 011707004001 | 二次搬运费 | 综合工日合计+技术措施项目综合工日合计
4 | 011707005001 | 冬雨季施工增加费 | 综合工日合计+技术措施项目综合工日合计
5 | 011707006001 | 地上、地下设施、建筑物的临时保护设施 | 综合工日合计+技术措施项目综合工日合计
6 | 011707007001 | 已完工程及设备保护费 | 综合工日合计+技术措施项目综合工日合计
合 计
编制人（造价人员）： |  |  |  | 复核人（造价工程师）：
注：1.“计算基础”中安全文明施工费可为“定额基价”、“定额人工费”或“定额人工费+定额机械费”，其他项目可为“定额人工费”或“定额人工费+定额机械费”。 2.按施工方案计算的措施费，若无“计算基础”和“费率”的数值，也可只填“金额”数值，但应在备注栏说明施工方案出处或计算方法。
表-11

## 表-12 其他项目清单与计价汇总表
其他项目清单与计价汇总表
工程名称：温县人民医院综合楼屋面改造工程 |  |  | 标段：温县人民医院综合楼屋面改造工程 |  | 第 1 页 共 1 页
序号 | 项 目 名 称 | 金 额(元) |  | 结算金额(元) |  | 备 注
1 | 暂列金额 | 0 |  |  |  | 明细详见表-12-1
2 | 暂估价 | 0
2.1 | 材料（工程设备）暂估价 | 0 |  |  |  | 明细详见表-12-2
2.2 | 专业工程暂估价 | 0 |  |  |  | 明细详见表-12-3
3 | 计日工 | 0 |  |  |  | 明细详见表-12-4
4 | 总承包服务费 | 0 |  |  |  | 明细详见表-12-5
合 计 | [5 empty] | —
注：材料（工程设备）暂估单价进入清单项目综合单价，此处不汇总。
表—12

## 表-12-1 暂列金额明细表
暂列金额明细表
工程名称： |  | 温县人民医院综合楼屋面改造工程 | 标段： | 温县人民医院综合楼屋面改造工程 |  |  |  | 第 1 页 共 1 页
序号 | 项 目 名 称 |  |  |  | 计量单位 | 暂列金额(元) | 备 注
合 计 | [6 empty] | —
注：此表由招标人填写，如不能详列，也可只列暂定金额总额，投标人应将上述暂列金额计入投标总价中。
表—12—1

## 表-12-2 材料(工程设备)暂估价及调整表
材料（工程设备）暂估单价及调整表
工程名称：温县人民医院综合楼屋面改造工程 | [5 empty] | 标段：温县人民医院综合楼屋面改造工程 |  |  |  | 第 1 页 共 1 页
序 号 | 材料(工程设备) 名称、规格、型号 | 计量 单位 | 数 量 |  | 暂 估(元) |  |  | 确 认(元) |  |  | 差 额±(元) |  | 备 注
|  |  | 暂 估 | 确 认 | 单 价 |  | 合 价 | 单 价 | 合 价 |  | 单 价 | 合 价
合 计
注：此表由招标人填写“暂估单价”，并在备注栏说明暂估价的材料、工程设备拟用在那些清单项目上，投标人应将上述材料、工程设备暂估单价计入工程量清单综合单价报价中
表—12—2

## 表-12-3 专业工程暂估价及结算价表
专业工程暂估价及结算价表
工程名称：温县人民医院综合楼屋面改造工程 |  |  |  | 标段：温县人民医院综合楼屋面改造工程 |  | 第 1 页 共 1 页
序号 | 工 程 名 称 | 工 程 内 容 | 暂估金额 （元） |  | 结算金额 (元) |  | 差额±(元) | 备 注
合 计 |  |  | 0.00 |  |  |  |  | —
注：此表“暂估金额”由招标人填写，投标人应将“暂估金额”计入投标总价中。结算时按合同约定结算金额填写。
表—12—3

## 表-12-4 计日工表
计 日 工 表
工程名称：温县人民医院综合楼屋面改造工程 |  |  |  | 标段：温县人民医院综合楼屋面改造工程 |  |  | 第 1 页 共 1 页
编号 | 项 目 名 称 | 单位 | 暂定数量 |  | 实际数量 | 综合单价 (元) |  | 合 价(元)
[8 empty] | 暂 定 | 实 际
一 | 人工
1.1
人工小计
二 | 材料
2.1
材料小计
三 | 施工机械
3.1
施工机械小计
四 | 企业管理费和利润
总 计
注：此表项目名称、暂定数量由招标人填写，编制招标控制价时，单价由招标人按有关计价规定确定；投标时，单价由投标人自主报价，按暂定数量计算合价计入投标总价中。结算时，按发承包双方确认的实际数量计算合价。
表—12—4

## 表-12-5 总承包服务费计价表
总承包服务费计价表
工程名称：温县人民医院综合楼屋面改造工程 |  |  | 标段：温县人民医院综合楼屋面改造工程 |  |  | 第 1 页 共 1 页
序号 | 项 目 名 称 | 项目价值（元） |  | 服务内容 | 计算基础 |  | 费率(%) | 金 额(元)
| 合 计 | - |  | - |  |  | -
注：此表项目名称、服务内容由招标人填写，编制招标控制价时，费率及金额由招标人按有关计价规定确定；投标时，费率及金额由投标人自主报价，计入投标总价中。
表—12—5

## 表-13 规费、税金项目计价表
规费、税金项目计价表
工程名称：温县人民医院综合楼屋面改造工程 |  |  | 标段：温县人民医院综合楼屋面改造工程 |  |  | 第 1 页 共 1 页
序号 | 项 目 名 称 | 计 算 基 础 |  | 计算基数 | 计算费率 (%) |  | 金 额(元)
1 | 规费 | 其中：1)工程排污费+2)社会保障费+3)住房公积金+4)工伤保险
1.1 | 其中：1)工程排污费
1.2 | 2)社会保障费 | 综合工日合计+技术措施项目综合工日合计
1.3 | 3)住房公积金 | 综合工日合计+技术措施项目综合工日合计
1.4 | 4)工伤保险 | 综合工日合计+技术措施项目综合工日合计
2 | 增值税~销项税额 | 税前造价合计
合 计
编制人（造价人员）： |  |  | 复核人（造价工程师）：
表—13

## 表-14 主要材料价格表
主要材料价格表
工程名称： |  | 温县人民医院综合楼屋面改造工程 | [5 empty] | 第 1 页 共 1 页
序号 | 材料编码 |  | 材料名称 | 规格.型号等特殊要求 | 单位 | 数 量 | 单 价 |  | 合 价
1 | AC1 |  | 机砖 | 240×115×53 | 千块 | 5.0266
2 | AC1102 |  | 工字铝、阴阳角铝 |  | m | 492.1344
3 | AC1105 |  | 槽铝 | 安装彩钢夹芯板用 75mm | m | 215.6544
4 | AC1299 |  | 轻质隔热彩钢夹芯板 | 厚75mm | m2 | 597.1968
5 | AC1591 |  | 彩钢扣板 | 安装彩钢夹芯板用 | m | 492.1344
6 | AC201 |  | 钢板 |  | t | 6.8328
7 | AC210 |  | 槽钢 |  | t | 5.6969
8 | AC212 |  | 角钢 |  | t | 2.3101
9 | AC441 |  | 电焊条 | (综合) | kg | 693.754
10 | C00003 |  | 钢筋 | Φ10以内 I级 | t | 0.08343
11 | C00054 |  | 水泥 | 32.5 | t | 1.2754
12 | C00874 |  | 砂子 | 中粗 | m3 | 4.0731
13 | C01251 |  | 其他材料费 |  | 元 | 1893.331158
14 | C01267 |  | 钢筋 | Ⅲ级 | t | 0.1442
15 | 00007 |  | C30商品砼 | 最大粒径20mm | m3 | 0.68005

## 表-20 发包人提供材料和工程设备一览表
发包人提供材料和工程设备一览表
工程名称：温县人民医院综合楼屋面改造工程 |  |  |  | 标段：温县人民医院综合楼屋面改造工程 |  |  | 第 1 页 共 1 页
序号 | 材料(工程设备) 名称、规格、型号 | 单位 | 数 量 |  | 单 价(元) | 交货方式 | 送达地点 | 备 注
注：此表由招标人填写，供投标人在投标报价、确定总承包服务费时参考
表-20

## 表-21 承包人提供主要材料和工程设备一览表
承包人提供主要材料和工程设备一览表
(适用于造价信息差额调整法)
工程名称：温县人民医院综合楼屋面改造工程 |  |  |  |  | 标段：温县人民医院综合楼屋面改造工程 |  |  |  | 第 1 页 共 1 页
序号 | 名称、规格、型号 | 单位 | 数 量 | 风险系数 (%) |  | 基准单价 （元） | 投标单价 （元） | 发承包人 确认单价 (元) |  | 备 注
注：1.此表由招标人填写除“投标单价”栏的内容，投标人在投标时自主确定投标单价。 2.基准单价应优先采用工程造价管理机构发布的单价，未发布的，通过市场调查确定其基准单价。
表-21

## 表-22 承包人提供主要材料和工程设备一览表
承包人提供主要材料和工程设备一览表
(适用于价格指数差额调整法)
工程名称：温县人民医院综合楼屋面改造工程 |  |  | 标段：温县人民医院综合楼屋面改造工程 |  |  | 第 1 页 共 1 页
序号 | 名称、规格、型号 | 变值权重B |  | 基本价格指数F0 | 现行价格指数Ft |  | 备 注
| 定值权重A |  |  | — | —
合 计 |  | 1 |  | — | —
注：1.此表“材料和工程设备名称”、“规格型号”、“基本价格指数”栏由招标人填写，基本价格指数应首先采用工程造价管理 机构发布的价格指数，没有时，可采用发布的价格代替。 2.此表“变值权重”栏由投标人根据该项材料和工程设备价值在投标报价中所占的比例填写。 3.“现行价格指数”按约定的付款证书相关周期最后一天的前42天的各项材料和工程设备的价格指数填写，该指数应首先采用 工程造价管理机构发布的价格指数，没有时，可采用发布的价格代替。
表-22