## 封-1 招标工程量清单封面
|  | 南一街排水 | 工程
招 标 工 程 量 清 单
招 标 人：
造价咨询人：
年 月 日
封-1

## 表-08 分部分项工程和单价措施项目清单与计价表
分部分项工程和单价措施项目清单与计价表
工程名称：南一街排水 |  |  |  | 标段：排水工程 |  |  |  |  | 第 1 页 共 1 页
序号 | 项目编码 | 项目名称 | 项目特征描述 |  | 计量单位 | 工程量 | 金 额(元)
[7 empty] | 综合单价 | 合 价 |  | 其中
暂估价
分部小计
| D.1 | 土石方工程
1 | 040101002001 | 挖沟槽土方 | 1.土壤类别:一二类 |  | m3 | 510
2 | 040103001001 | 沟槽回填方 | 沟渠回填 |  | m3 | 400
3 | 040103002001 | 余方弃置（沟槽） | 1.废弃料品种：土方 2.运距：3km以内 |  | m3 | 110
分部小计
| D.5 | 管网工程
1 | 040501001001 | D400混凝土雨水管道铺设 | 1.管有筋无筋:有筋 2.规格:DN400 3.接口形式:胶圈接口 4.垫层厚度、材料品种、强度:200mm厚砂石垫层 |  | m | 276
2 | 040501001002 | D300混凝土雨水管道铺设 | 1.管有筋无筋:有筋 2.规格:DN300 3.接口形式:胶圈接口 4.垫层厚度、材料品种、强度:200mm厚砂石垫层 |  | m | 37
3 | 040504001001 | 砌筑雨水井700 | 见图集06MS201-3，页9 |  | 座 | 12
4 | 040504009001 | 单篦雨水口 | 见图集06M201-8，页6 |  | 座 | 16
分部小计
措施项目
本页小计
合 计
注：为计取规费等的使用，可在表中增设其中：“定额人工费”。
表—08

## 表-11 总价措施项目清单与计价汇总表
总价措施项目清单与计价表
工程名称：南一街排水 |  |  |  | 标段：排水工程 |  |  |  |  | 第 1 页 共 1 页
序号 | 项目编码 | 项目名称 | 计 算 基 础 |  | 费率 (%) | 金 额(元) | 调整费 率(%) | 调整后 金额(元) |  | 备 注
1 | 041109001001 | 安全文明施工费 | [7 empty] | 不可竞争费，费率值根据“豫建设标【2014】57号文”取定，其中郑州市的建筑工程、市政道路工程、市政桥梁工程，费率值根据“郑建文【2015】68号文”取定。
1.1 | 1.1 | 安全生产费 | (综合工日合计+技术措施项目综合工日合计)*34*1.66*(1-10.08%)
1.2 | 1.2 | 文明施工措施费 | (综合工日合计+技术措施项目综合工日合计)*34*1.66*(1-10.08%)
2 | 041109002001 | 夜间施工增加费 | 定额人工费
3 | 041109003001 | 二次搬运费 | 定额人工费
4 | 041109004001 | 冬雨季施工增加费 | 定额人工费
5 | 041109005001 | 行车、行人干扰 | 综合工日合计+技术措施项目综合工日合计
6 | 041109006001 | 地上、地下设施、建筑物的临时保护设施 | 综合工日合计+技术措施项目综合工日合计
7 | 041109007001 | 已完工程及设备保护费 | 综合工日合计+技术措施项目综合工日合计
合 计
编制人（造价人员）： |  |  |  | 复核人（造价工程师）：
注：1.“计算基础”中安全文明施工费可为“定额基价”、“定额人工费”或“定额人工费+定额机械费”，其他项目可为“定额人工费”或“定额人工费+定额机械费”。 2.按施工方案计算的措施费，若无“计算基础”和“费率”的数值，也可只填“金额”数值，但应在备注栏说明施工方案出处或计算方法。
表-11

## 表-13 规费、税金项目计价表
规费、税金项目计价表
工程名称：南一街排水 |  |  | 标段：排水工程 |  |  | 第 1 页 共 1 页
序号 | 项 目 名 称 | 计 算 基 础 |  | 计算基数 | 计算费率 (%) |  | 金 额(元)
1 | 规费 | 其中：1)工程排污费+2)社会保障费+3)住房公积金+4)工伤保险
1.1 | 其中：1)工程排污费
1.2 | 2)社会保障费 | 综合工日合计+技术措施项目综合工日合计
1.3 | 3)住房公积金 | 综合工日合计+技术措施项目综合工日合计
1.4 | 4)工伤保险 | 综合工日合计+技术措施项目综合工日合计
2 | 增值税~销项税额 | 税前造价合计
合 计
编制人（造价人员）： |  |  | 复核人（造价工程师）：
表—13