## 陈卜庄
工程量清单
序号 | 名 称 | 规格型号 | 单位 | 数量 | 单价（元） | 合价（元） | 备 注
1 | 阀门井工程
1.1 | 土方开挖 |  | m3 | 10.52
1.2 | 土方回填 |  | m3 | 7.54
1.3 | 阀门井盖板 | （C20) | m3 | 0.18
1.4 | 钢筋制安 |  | t | 0.01546
1.5 | 阀门井砖砌体 | M10 | m3 | 2.32
1.6 | 普通砂浆抹面 |  | m2 | 6.16
2 | 道路围墙及绿化
2.1 | 土方开挖 |  | m3 | 13.64
2.2 | 土方回填 |  | m3 | 7.45
2.3 | 水泥混凝土路面 | （厚15cm） | m2 | 55.8
2.4 | 围墙基础垫层浇筑 | （C15) | m3 | 2.63
2.5 | 围墙砖砌体 | M7.5 | m3 | 26.02 |  |  | 含标语
2.6 | 外墙涂料 |  | m2 | 150.54
2.7 | 彩瓦 |  | m2 | 32.9
2.8 | 铁艺大门 |  | 个 | 1
2.9 | 种植草皮 |  | m2 | 38.76 |  |  | 满足业主要求
3.1 | 打井（含井台及井口） | 180米Φ300 | m | 180 |  |  | 钢筋混凝土管井、包水质和水量、物探费，滤料为石英砂
3.2 | 铁制井堡 | （0.8*0.8*1.2m） | 个 | 1 |  |  | 铁制井堡
4 | 压力罐基础
4.1 | 土方开挖 |  | m3 | 4.75
4.2 | 土方回填 |  | m3 | 2.28
4.3 | C2O混凝土基础 | C2O | m3 | 4.44
4.4 | 普通平面模板 |  | m2 | 20.86
5 | 其他工程
5.1 | 管理房（含电，门窗） | 45.14m2 | m2 | 45.14 |  |  | 含制度版面（长度2.44米，宽度1.22米制度版面材质为塑料KT写真板）
5.2 | 水源地保护牌 | 600*800*80MM | 个 | 1
5.3 | 供水站门牌 | 60*40*2CM | 个 | 1
6.4 | 总闸阀De110 | φ110 | 个 | 1 |  |  | 含安装费
6.5 | 总水表De100 | φ100 | 个 | 1 |  |  | 含安装费
6.6 | De110Pe | φ110PE（公称压力1.0） | m | 6 |  |  | 含安装费
7 | 潜水泵 | 200QJ32-78/6 | 台 | 1 |  |  | 潜水泵为石墨套，每套含安装费、泵管为66米，国标电缆6mm2为80米、井盖、弯头、螺丝、垫等
8 | 压力罐15t | 15t | 套 | 1 |  |  | 每套含压力表、止回阀、碟阀、法兰、弯头、计时器、3米下水钢管等
9 | 控制柜 |  | 台 | 1 |  |  | 含安装费
10 | 消毒设备 | 二氧化氯 | 套 | 1 |  |  | 含安装费
11 | 水质化验费 |  | 处 | 1
12 | 临时工程费用 |  | m2 | 6.6
13 | 合计