## 封-1 招标工程量清单封面
|  | 温县乡镇公厕建设项目（土建） |  | 工程
招 标 工 程 量 清 单
招 标 人：
(单位盖章)
造价咨询人：
(单位盖章)
年 月 日
封-1
河南省建设工程造价计价软件测评合格编号：2017-RJ004

## 扉-1 工程量清单扉页
| 温县乡镇公厕建设项目（土建） |  |  |  | 工程
招 标 工 程 量 清 单
招 标 人： |  |  | 造价咨询人：
|  | （单位盖章） |  | (单位资质专用章)
法定代表人 或其授权人： |  |  | 法定代表人 或其授权人：
|  | (签字或盖章) |  | (签字或盖章)
编 制 人： |  |  | 复 核 人：
|  | (造价人员签字盖专用章) |  | (造价工程师签字盖专用章)
编 制 时 间： |  | 年 月 日 | 复 核 时 间： | 年 月 日
扉-1

## 表-08 分部分项工程和单价措施项目清单与计价表
分部分项工程和单价措施项目清单与计价表
工程名称：温县乡镇公厕建设项目（土建） |  |  |  | 标段：温县乡镇公厕建设项目 |  |  |  |  | 第 1 页 共 6 页
序号 | 项目编码 | 项目名称 | 项目特征描述 |  | 计量单位 | 工程量 | 金 额(元)
[7 empty] | 综合单价 | 合 价 |  | 其中
暂估价
整个项目
1 | 010101001001 | 平整场地 | 1.土壤类别：一类土、二类土 |  | m2 | 70.43
2 | 010101003001 | 挖沟槽土方 | 挖沟槽土方 1.基础类型：条形基础 2.挖土深度：1m 3.弃土运距：自行考虑 4.基地夯实 5.基地钎探 |  | m3 | 61.36
3 | 010103001001 | 回填方 | 回填土（素土分层夯实） |  | m3 | 41.884
4 | 010401001001 | 砖基础 | 1.砌体名称：砖基础 2.MU15烧结页岩实心砖 3.砂浆强度等级、配合比：水泥砂浆M10 |  | m3 | 8.052
5 | 010501002001 | 带型基础 | 名称：带型基础 1.混凝土强度等级：C30 2.混凝土拌合料要求：商砼 3.含泵送费 |  | m3 | 11.808
6 | 010501001001 | 垫层 | 1.名称：基础垫层 2.垫层材料种类、厚度：100mm厚 3.混凝土强度等级：C15 4.混凝土拌合料要求：商砼 5.含泵送费 |  | m3 | 4.84
7 | 010502002001 | 构造柱 | 名称：构造柱 1.混凝土强度等级：C30 2.混凝土拌合要求：商砼 3.含泵送费 |  | m3 | 3.587
8 | 010503002001 | 矩形梁 | 名称：矩形梁 1.混凝土强度等级：C30 2.混凝土拌合要求：商砼 3.含泵送费 |  | m3 | 0.768
本页小计
注：为计取规费等的使用，可在表中增设其中：“定额人工费”。
表—08
分部分项工程和单价措施项目清单与计价表
工程名称：温县乡镇公厕建设项目（土建） |  |  |  | 标段：温县乡镇公厕建设项目 |  |  |  |  | 第 2 页 共 6 页
序号 | 项目编码 | 项目名称 | 项目特征描述 |  | 计量单位 | 工程量 | 金 额(元)
[7 empty] | 综合单价 | 合 价 |  | 其中
暂估价
9 | 010503004001 | 圈梁 | 名称：圈梁 1.混凝土强度等级：C30 2.混凝土拌合料要求：商砼 3.含泵送费 |  | m3 | 5.727
10 | 010505003001 | 平板 | 名称：平板 1.混凝土强度等级：C30 2.混凝土拌合料要求：商砼 3.含泵送费 |  | m3 | 0.556
11 | 010505010001 | 其他板 | 名称：斜板 1.混凝土强度等级：C30 2.混凝土拌合料要求：商砼 3.含泵送费 |  | m3 | 5.02
12 | 010510003001 | 过梁 | 名称：预制过梁 1.混凝土强度等级：C30 |  | m3 | 0.555
13 | 010505007001 | 天沟（檐沟）、挑檐板 | 名称：挑檐 1.混凝土强度等级：C30 2.混凝土拌合料要求：商砼 3.含泵送费 |  | m3 | 2.584
14 | 010507005001 | 扶手、压顶 | 名称：压顶 1.土强度等级：C30 2.混凝土拌合料要求：商砼 |  | m3 | 0.336
15 | 010401004001 | 多孔砖墙 | MU10烧结页岩多孔砖，M7.5混合砂浆 |  | m3 | 34.736
16 | 010515001001 | 现浇构件钢筋 | 现浇构件钢筋I级钢筋直径≤10 |  | t | 0.628
17 | 010515001002 | 现浇构件钢筋 | 现浇构件钢筋I级钢筋10＜直径≤18 |  | t | 0.797
18 | 010515001003 | 现浇构件钢筋 | 现浇构件钢筋III级钢筋直径≤10 |  | t | 0.991
19 | 010515001004 | 现浇构件钢筋 | 现浇构件钢筋III级钢筋10＜直径≤18 |  | t | 0.082
本页小计
注：为计取规费等的使用，可在表中增设其中：“定额人工费”。
表—08
分部分项工程和单价措施项目清单与计价表
工程名称：温县乡镇公厕建设项目（土建） |  |  |  | 标段：温县乡镇公厕建设项目 |  |  |  |  | 第 3 页 共 6 页
序号 | 项目编码 | 项目名称 | 项目特征描述 |  | 计量单位 | 工程量 | 金 额(元)
[7 empty] | 综合单价 | 合 价 |  | 其中
暂估价
20 | 010901001001 | 瓦屋面 | 屋301D（2F2） 1.有釉小波瓦(详见图纸) 2.挂瓦条30*30，中距按瓦规格 3.顺水条40*20（h），中距500 4.35厚C20细石混凝土持钉层，内配Φ4@100*100钢筋网 5.1层2.0厚聚合物改性沥青防水垫层 6.20厚1:2.5水泥砂浆找平层 7.钢筋混凝土屋面板 |  | m2 | 74.524
21 | 010902003001 | 屋面刚性层 | 屋108（2F1） 1.20厚1:2.5水泥砂浆保护层 2.隔离层：0.4厚聚乙烯膜一层 3.4.0厚SBS改性沥青防水卷材 4.20厚1:2.5水泥砂浆找平层 5.最薄处30厚找坡2%找坡层：1:8水泥憎水型膨胀珍珠岩 6.现浇钢筋混凝土屋面板 |  | m2 | 4.614
22 | 011301001001 | 天棚抹灰 | 顶6 1.现浇钢筋混凝土板底面清理干净 2.5厚1:1:4水泥石灰砂浆打底 3.3厚1:0.5:3水泥石灰砂浆抹平 4.面层为白色钢化涂料（做法参见12YJ1涂304） |  | m2 | 60.767
本页小计
注：为计取规费等的使用，可在表中增设其中：“定额人工费”。
表—08
分部分项工程和单价措施项目清单与计价表
工程名称：温县乡镇公厕建设项目（土建） |  |  |  | 标段：温县乡镇公厕建设项目 |  |  |  |  | 第 4 页 共 6 页
序号 | 项目编码 | 项目名称 | 项目特征描述 |  | 计量单位 | 工程量 | 金 额(元)
[7 empty] | 综合单价 | 合 价 |  | 其中
暂估价
23 | 011201001001 | 墙面一般抹灰 | 内墙3A 1.9厚1:1:6水泥石灰砂浆 2.6厚1:0.5:3水泥石灰砂浆抹平 3.面层为白色钢化涂料，做法参见12YJ1涂304 |  | m2 | 128.44
24 | 011204003001 | 块料墙面 | 外墙11A 1.9厚1:3水泥砂浆 2.6厚1:2.5水泥砂浆找平 3.5厚干粉类聚合物水泥防水砂浆，中间压入一层耐碱玻璃纤维网布 4.配套专用胶粘剂粘结 5.10厚外墙面砖，填缝剂填缝 |  | m2 | 42.47
25 | 011201001002 | 墙面一般抹灰 | 外墙6A 1.9厚1:3水泥砂浆 2.6厚1:2.5水泥砂浆找平 3.5厚干粉类聚合物水泥防水砂浆，中间压入一层耐碱玻璃纤维网布 4.喷刷底涂料一遍 5.喷刷面层立邦漆两遍 |  | m2 | 108.432
26 | 011204003002 | 块料墙面 | 裙3A 1.9厚1:3水泥砂浆 2.素水泥浆一遍 3.4厚1:1水泥砂浆加水重20%建筑胶粘结层 4.300*600*10厚白色面砖，白水泥浆擦缝（H=1500） |  | m2 | 57.33
本页小计
注：为计取规费等的使用，可在表中增设其中：“定额人工费”。
表—08
分部分项工程和单价措施项目清单与计价表
工程名称：温县乡镇公厕建设项目（土建） |  |  |  | 标段：温县乡镇公厕建设项目 |  |  |  |  | 第 5 页 共 6 页
序号 | 项目编码 | 项目名称 | 项目特征描述 |  | 计量单位 | 工程量 | 金 额(元)
[7 empty] | 综合单价 | 合 价 |  | 其中
暂估价
27 | 011102003001 | 块料楼地面 | 地201F1 1.300*300*10厚防滑地砖铺实拍平，稀水泥浆擦缝 2.30厚1:3干硬性水泥砂浆 3.1.5厚合成高分子防水涂料 4.最薄处20厚1:3水泥砂浆找坡层抹平 5.素水泥浆一道 6.60厚C15混凝土垫层 7.150厚3:7灰土 8.素土夯实 |  | m2 | 41.42
28 | 011102003002 | 块料楼地面 | 地201 1.800*800*10厚防滑地砖铺实拍平，稀水泥浆擦缝 2.30厚1:3干硬性水泥砂浆 3.素水泥浆一道 4.60厚C15混凝土垫层 5.150厚3:7灰土 6.素土夯实 |  | m2 | 13.12
29 | 011105003001 | 块料踢脚线 | 踢3A 1.9厚1:3水泥砂浆 2.6厚1:2水泥砂浆 3.素水泥浆一道 4.4厚1:1水泥砂浆加水重20%建筑胶粘结层 5.130*800*10黑色面砖，水泥浆擦缝 |  | m2 | 1.36
30 | 010507001001 | 散水 | 参照12YJ9-1 3/95 |  | m2 | 30.4
31 | 010507001002 | 坡道 | 无障碍坡道（面层为机磨纹花岗石板）12YJ12 4/25 |  | m2 | 11.52
32 | 011503001001 | 金属扶手、栏杆、栏板 | 方钢镀铬黑色栏杆扶手（详见图纸） |  | m | 7.8
33 | 010807001001 | 金属（塑钢、断桥）窗 | 铝合金推拉窗（6厚白色钢化玻璃）（含窗纱扇）（详见图纸） |  | m2 | 10.26
本页小计
注：为计取规费等的使用，可在表中增设其中：“定额人工费”。
表—08
分部分项工程和单价措施项目清单与计价表
工程名称：温县乡镇公厕建设项目（土建） |  |  |  | 标段：温县乡镇公厕建设项目 |  |  |  |  | 第 6 页 共 6 页
序号 | 项目编码 | 项目名称 | 项目特征描述 |  | 计量单位 | 工程量 | 金 额(元)
[7 empty] | 综合单价 | 合 价 |  | 其中
暂估价
34 | 010801002001 | 木质门带套 | 成品木门（详见图纸） |  | m2 | 6.09
35 | 01B001 | 防护筋 | 防护筋（Φ16@150外加白色不锈钢套） |  | m2 | 10.26
36 | 010507006001 | 化粪池 | 钢筋混凝土成品化粪池9m3 |  | 座 | 1
37 | 011502004001 | 石膏装饰线 | 成品石膏线条（详见图纸） |  | m | 3.84
38 | 011210005001 | 成品隔断 | 三聚氰胺板隔断H=1800（详见图纸） |  | m2 | 39.08
39 | 011505001001 | 洗漱台 | 洗面台（花岗岩台板），参见12YJ11 B/53 |  | m2 | 1.7
40 | 011508004001 | 金属字 | 金属字（详见图纸） |  | 个 | 5
41 | 011505005001 | 卫生间扶手 | 洗脸盆扶手（详见图纸） |  | 个 | 1
42 | 011505005002 | 卫生间扶手 | 坐便器抓杆（详见图纸） |  | 个 | 2
43 | 011505005003 | 卫生间扶手 | 小便器扶手（详见图纸） |  | 个 | 1
措施项目
1 | 011701001001 | 综合脚手架 | 综合脚手架 |  | m2 | 70.43
2 | 011702001001 | 基础 | 垫层模板、支护 |  | m2 | 8.88
3 | 011702001002 | 基础 | 带形基础模板支护 |  | m2 | 27.6
4 | 011702003001 | 构造柱 | 构造柱模板、支护 |  | m2 | 23.886
5 | 011702006001 | 矩形梁 | 矩形梁模板、支护 |  | m2 | 6.376
6 | 011702008001 | 圈梁 | 圈梁模板、支护 |  | m2 | 43.243
7 | 011702009001 | 过梁 | 预制过梁模板、支护 |  | m2 | 6.757
8 | 011702016001 | 平板 | 平板模板、支护 |  | m2 | 5.562
9 | 011702020001 | 其他板 | 斜板模板、支护 |  | m2 | 50.16
10 | 011702022001 | 天沟、檐沟 | 挑檐模板、支护 |  | m2 | 28.556
本页小计
合 计
注：为计取规费等的使用，可在表中增设其中：“定额人工费”。
表—08

## 表-11 总价措施项目清单与计价汇总表
总价措施项目清单与计价表
工程名称：温县乡镇公厕建设项目（土建） |  |  |  | 标段：温县乡镇公厕建设项目 |  |  |  |  | 第 1 页 共 1 页
序号 | 项目编码 | 项目名称 | 计 算 基 础 |  | 费率 (%) | 金 额(元) | 调整费 率(%) | 调整后 金额(元) |  | 备 注
1 | 011707001001 | 安全文明施工费 | 分部分项安全文明施工费+单价措施安全文明施工费
2 |  | 其他措施费（费率类）
2.1 | 011707002001 | 夜间施工增加费 | 分部分项其他措施费+单价措施其他措施费
2.2 | 011707004001 | 二次搬运费 | 分部分项其他措施费+单价措施其他措施费
2.3 | 011707005001 | 冬雨季施工增加费 | 分部分项其他措施费+单价措施其他措施费
3 |  | 其他（费率类）
合 计
编制人（造价人员）： |  |  |  | 复核人（造价工程师）：
注：1.“计算基础”中安全文明施工费可为“定额基价”、“定额人工费”或“定额人工费+定额机械费”，其他项目可为“定额人工费”或“定额人工费+定额机械费”。 2.按施工方案计算的措施费，若无“计算基础”和“费率”的数值，也可只填“金额”数值，但应在备注栏说明施工方案出处或计算方法。
表-11

## 表-12 其他项目清单与计价汇总表
其他项目清单与计价汇总表
工程名称：温县乡镇公厕建设项目（土建） |  |  | 标段：温县乡镇公厕建设项目 |  | 第 1 页 共 1 页
序号 | 项 目 名 称 | 金 额(元) |  | 结算金额(元) |  | 备 注
1 | 暂列金额 |  |  |  |  | 明细详见表-12-1
2 | 暂估价
2.1 | 材料（工程设备）暂估价 | — |  |  |  | 明细详见表-12-2
2.2 | 专业工程暂估价 |  |  |  |  | 明细详见表-12-3
3 | 计日工 |  |  |  |  | 明细详见表-12-4
4 | 总承包服务费 |  |  |  |  | 明细详见表-12-5
合 计 | [5 empty] | —
注：材料（工程设备）暂估单价进入清单项目综合单价，此处不汇总。
表—12

## 表-12-1 暂列金额明细表
暂列金额明细表
工程名称：温县乡镇公厕建设项目（土建） |  | 标段：温县乡镇公厕建设项目 |  |  |  | 第 1 页 共 1 页
序号 | 项 目 名 称 |  | 计量单位 | 暂定金额(元) | 备 注
1
合 计 |  |  |  |  | —
注：此表由招标人填写，如不能详列，也可只列暂定金额总额，投标人应将上述暂列金额计入投标总价中。
表—12—1

## 表-12-2 材料(工程设备)暂估价及调整表
材料（工程设备）暂估单价及调整表
工程名称：温县乡镇公厕建设项目（土建） | [5 empty] | 标段：温县乡镇公厕建设项目 |  |  |  | 第 1 页 共 1 页
序 号 | 材料(工程设备) 名称、规格、型号 | 计量 单位 | 数 量 |  | 暂 估(元) |  |  | 确 认(元) |  |  | 差 额±(元) |  | 备 注
|  |  | 暂 估 | 确 认 | 单 价 |  | 合 价 | 单 价 | 合 价 |  | 单 价 | 合 价
合 计
注：此表由招标人填写“暂估单价”，并在备注栏说明暂估价的材料、工程设备拟用在那些清单项目上，投标人应将上述材料、工程设备暂估单价计入工程量清单综合单价报价中。
表—12—2

## 表-12-3 专业工程暂估价及结算价表
专业工程暂估价及结算价表
工程名称：温县乡镇公厕建设项目（土建） |  |  |  | 标段：温县乡镇公厕建设项目 |  |  | 第 1 页 共 1 页
序号 | 工 程 名 称 | 工 程 内 容 | 暂估金额 （元） |  | 结算金额 (元) | 差额±(元) |  | 备 注
1
合 计 |  |  | 0.00 |  |  |  |  | —
注：此表“暂估金额”由招标人填写，投标人应将“暂估金额”计入投标总价中。结算时按合同约定结算金额填写。
表—12—3

## 表-12-4 计日工表
计 日 工 表
工程名称：温县乡镇公厕建设项目（土建） |  |  |  | 标段：温县乡镇公厕建设项目 |  |  | 第 1 页 共 1 页
编号 | 项 目 名 称 | 单位 | 暂定数量 |  | 实际数量 | 综合单价 (元) |  | 合 价(元)
[8 empty] | 暂 定 | 实 际
一 | 人工
1
人工小计
二 | 材料
1
材料小计
三 | 施工机械
1
施工机械小计
四、企业管理费和利润
总 计
注：此表项目名称、暂定数量由招标人填写，编制招标控制价时，单价由招标人按有关计价规定确定；投标时，单价由投标人自主报价，按暂定数量计算合价计入投标总价中。结算时，按发承包双方确认的实际数量计算合价。
表—12—4

## 表-12-5 总承包服务费计价表
总承包服务费计价表
工程名称：温县乡镇公厕建设项目（土建） |  |  | 标段：温县乡镇公厕建设项目 |  |  | 第 1 页 共 1 页
序号 | 项 目 名 称 | 项目价值（元） |  | 服务内容 | 计算基础 |  | 费率(%) | 金 额(元)
1
| 合 计 | - |  | - |  |  | -
注：此表项目名称、服务内容由招标人填写，编制招标控制价时，费率及金额由招标人按有关计价规定确定；投标时，费率及金额由投标人自主报价，计入投标总价中。
表—12—5

## 表-13 规费、税金项目计价表
规费、税金项目计价表
工程名称：温县乡镇公厕建设项目（土建） |  |  | 标段：温县乡镇公厕建设项目 |  |  | 第 1 页 共 1 页
序号 | 项 目 名 称 | 计 算 基 础 |  | 计算基数 | 计算费率 (%) |  | 金 额(元)
1 | 规费 | 定额规费+工程排污费+其他
1.1 | 定额规费 | 分部分项规费+单价措施规费
1.2 | 工程排污费
1.3 | 其他
2 | 增值税 | 不含税工程造价合计
合 计
编制人（造价人员）： |  |  | 复核人（造价工程师）：
表—13

## 表-14 主要材料价格表
主要材料价格表
工程名称： |  | 温县乡镇公厕建设项目（土建） | [5 empty] | 第 1 页 共 1 页
序号 | 材料编码 |  | 材料名称 | 规格.型号等特殊要求 | 单位 | 数 量 | 单 价 |  | 合 价
1 | 01010101 |  | 钢筋 | HPB300 φ10以内 | kg | 640.56
2 | 01010102 |  | 钢筋 | HPB300 φ12~φ18 | kg | 816.925
3 | 01010210 |  | 钢筋 | HRB400以内 φ10以内 | kg | 1010.82
4 | 04010129 |  | 水泥 | 32.5 | t | 5.9934
5 | 04030143 |  | 砂子 | 中粗砂 | m3 | 19.6437
6 | 04090213 |  | 生石灰 |  | t | 3.3364
7 | 04130135 |  | 烧结多孔砖 | 240*115*90 | 千块 | 11.7998
8 | 04130141 |  | 烧结煤矸石普通砖 | 240*115*53 | 千块 | 4.2548
9 | 04170133 |  | 水泥平瓦 | 420mm*330mm | 块 | 725.6775
10 | 07010150 |  | 面砖 | 400mm*500mm | m2 | 103.792
11 | 07050111 |  | 地砖 | 300mm*300mm | m2 | 42.6626
12 | 08010146 |  | 天然石材饰面板 | 600mm*600mm | m2 | 11.7504
13 | 11010000 |  | 成品装饰门扇 |  | m2 | 6.09
14 | 11090141 |  | 铝合金隔热断桥推拉门(含中空玻璃) |  | m2 | 9.9501
15 | 13050209 |  | 聚合物复合改性沥青防水涂料 |  | kg | 172.1504
16 | BCCLF12 |  | 防护筋材料费 |  | m2 | 10.26
17 | BCCLF5 |  | 化粪池材料费 |  | 个 | 1
18 | 80210555 |  | 预拌混凝土 | C15 | m3 | 9.357
19 | 80210561 |  | 预拌混凝土 | C30 | m3 | 30.5812
20 | 09390130@1 |  | 成品隔断 |  | m2 | 39.8616