## 封-1
|  | 2019年度温县赵堡镇南保封村安全饮水项目 |  | 工程
招 标 工 程 量 清 单
招 标 人：
(单位盖章)
造价咨询人：
(单位盖章)
年 月 日
封-1
河南省建设工程造价计价软件测评合格编号：2017-RJ004

## 扉-1
| 2019年度温县赵堡镇南保封村安全饮水项目 |  |  |  | 工程
招 标 工 程 量 清 单
招 标 人： |  |  | 造价咨询人：
|  | （单位盖章） |  | (单位资质专用章)
法定代表人 或其授权人： |  |  | 法定代表人 或其授权人：
|  | (签字或盖章) |  | (签字或盖章)
编 制 人： |  |  | 复 核 人：
|  | (造价人员签字盖专用章) |  | (造价工程师签字盖专用章)
编 制 时 间： |  | 年 月 日 | 复 核 时 间： | 年 月 日
扉-1

## 工程项目总价表
工程项目总价表
合同编号：
工程名称：2019年度温县赵堡镇南保封村安全饮水项目
组号 | 项目分组名称 | 金额（元） | 备注
合计（A）

## 工程量清单报价表_不分组
工程量清单报价表
合同编号：
工程名称：2019年度温县赵堡镇南保封村安全饮水项目
序号 | 项目名称 | 计量单位 | 工程数量 | 单价(元) | 合价（元） | 主要技术条款编码
一 | 2019年度温县赵堡镇南保封村安全饮水项目
1 | 平整场地 | 平方米 | 752 |  |  | 含清理附作物
2 | 外购土方 | 立方米 | 350 |  |  | 含压实
3 | 压力罐基础，含模板等 | m3 | 6.56 |  |  | C25混凝土
4 | 打井180米深，含井管、洗井等全部工序 | 项 | 1 |  |  | 井深180米，直径30CM
5 | C25砼圆形井台，含模板等 | 个 | 1 |  |  | 直径1米，厚0.3米
6 | 总闸阀 | 个 | 3 |  |  | DN110
7 | PE管（含管件） | 米 | 120 |  |  | DN110
8 | 潜水泵200QJ200-184 | 台 | 1 |  |  | 含泵管、电缆、井盖
9 | 启动控制柜 | 台 | 1
10 | 消毒柜 | 台 | 1
11 | 铁制井堡 | 个 | 1
12 | C25砼硬化地面 | 平方米 | 300 |  |  | 12厘米厚混凝土,三七灰土垫层，地基处理
13 | 地埋电缆 | 米 | 120 |  |  | YJLV22(3*25+1*16)
14 | 主管沟开挖和回填 | 米 | 120
15 | 20T压力罐采购安装 | 台 | 1 |  |  | 20吨，含运费、配套阀门等
16 | 标识牌 | 面 | 1 |  |  | 材质钛镁合金，含刻字
17 | 拆除围墙并外运 | 米 | 16 |  |  | 2.5米高
18 | 拆除厕所并外运 | 个 | 2 |  |  | 厕所面积10平方左右
19 | 新建围墙（含内粉刷） | 米 | 46 |  |  | 240mm墙，2.5m高
20 | 检查井 | 个 | 1 |  |  | 2米深.1米直径
合 计

## 措施项目清单计价表
措施项目清单计价表
合同编号：
工程名称：2019年度温县赵堡镇南保封村安全饮水项目
序号 | 项 目 名 称 | 单位 | 金额
合 计

## 其他项目清单计价表
其他项目清单计价表
合同编号：
工程名称：2019年度温县赵堡镇南保封村安全饮水项目
序号 | 项目名称 | 金额（元） | 备注
合 计

## 工程单价费（税）率汇总表
工程单价费（税）率汇总表
合同编号：
工程名称：2019年度温县赵堡镇南保封村安全饮水项目
序号 | 工程类别 | 工程单价费（税）率（%） |  |  |  | 备注
|  | 其他直接费 | 间接费 | 利润 | 税金
一 | 建筑工程
1 | 土方工程
2 | 石方工程
3 | 砂石备料工程（自采）
4 | 模板工程
5 | 混凝土浇筑工程
6 | 钢筋制安工程
7 | 钻孔灌浆工程
8 | 锚固工程
9 | 疏浚工程
10 | 掘进机施工隧洞工程(1)
11 | 掘进机施工隧洞工程(2)
12 | 其他工程
13 | 只计取税金项目
14 | 不取费、不取税项目
工程单价费（税）率汇总表
合同编号：
工程名称：2019年度温县赵堡镇南保封村安全饮水项目
序号 | 工程类别 | 工程单价费（税）率（%） |  |  |  | 备注
|  | 其他直接费 | 间接费 | 利润 | 税金
二 | 安装工程
1 | 机电、金属结构设备安装工程